## troskovnik
TROŠKOVNIK SANACIJE KOLNIKA I NOGOSTUPA
DIO KOLODVORSKE ULICE I ULICE FRANJE JURINCA
od Vulinčeve ulice do državne ceste D43
NAPOMENA:
Organizaciju gradilišta, potrebne priključke izvoditelja, transport opreme te sve manipulativne troškove potrebno je ukalkulirati u jedinične cijene pojedinih stavki.
Kod formiranja cijene se podrazumjeva da je u jediničnoj cijeni stavke obuhvaćen sav trošak vezan uz njezinu realizaciju, kao naprimjer, troškovi nabave i doprema materijala, pripreme i raspreme gradilišta, pumpanje vode iz građevinske jame, osiguranja energije, osiguranja te trošak kontrole kvalitete u skladu sa zahtjevima Tehničkih uvjeta izvedbe pojedinih vrsta radova i sl. kao i osiguranje gradilišta sa potrebnom signalizacijom i regulacijom prometa.
U svim stavkama koje uključuju odvoz viška materijala na odlagalište, jedinične cijene moraju uključivati sve troškove deponiranja, uključujući obavezu izvođača da pronađe odlagalište. Izvođač je dužan u toku izvođenja radova voditi računa o zbrinjavanju građevinskog otpada prema Zakonu o otpadu (NN 178/04, 111/06, 60/08, 87/09).
A. PRIPREMNI I GEODETSKI RADOVI
1 | Iskolčenje trase i objekata sa snimanjem postojećeg stanja te osiguranjem osnovnih točaka. Stavka uključuje sva detaljna iskolčenja na gradilištu. Kada izvođač i projektant definiraju visine i trasu dužan je sve točke osigurati tako da ih je u toku ili po završenom radu moguće lako obnoviti, a sve u skladu sa Općim tehničkim uvjetima za radove na cestama (O.T.U. 1.1.3.). Obračun po m' iskolčene trase.
| m' | 1600 |  | 0
2 | Rušenje (iskop i vađenje) betonskih rubnjaka sa utovarom materijala u vozilo te odvozom i zbrinjavanjem na deponiju udaljenosti do 10,0 km. Kod vađenja cestovnog, uzdignutog rubnjaka posebnu pažnju posvetiti tome da se ne ošteti postojeći asfaltni kolnik ceste te, po potrebi, istog rezati što je obuhvaćeno ovom stavkom. Obračun po m' izvađenog rubnjaka sa betonskom podlogom.
| RUBNJACI 10/20 cm m' | 20 |  | 0
| RUBNJACI 18/24 cm m' | 80 |  | 0
3 | Strojno frezanje habajućeg asfaltnog sloja kolnika u sloju debljine 5 cm, te utovar i odvoz frezanog asfalta na deponij. Obračun po m2 uklonjenog i odveženog asfaltnog materijala od iskopa.
| a) cesta m2 | 13760 |  | 0
| b) nogostup m2 | 2070 |  | 0
4 | Strojno zarezivanje asfalta za izradu spoja sa novim asfaltom. Obračun radova po m'.
| m' | 40 |  | 0
5 | Uklanjanje umjetnih izbočina za smirivanje prometa širine 90cm i visine 5cm. U stavku uključiti sav potreban rad, transport i zbrinjavanje uklonjenog materijala.
| kom | 6 |  | 0
6 | Regulacija prometa za vrijeme izvođenja radova. Stavka obuhvaća dobavu i postavu prometnih znakova za radove na cesti, preusmjeravanje prometa, svjetlosna signalizacija, ishođenje potrebnih suglasnosti i dr.
| kompl | 1 |  | 0
| A. PRIPREMNI RADOVI: |  |  | 0
B. KOLNIČKA KONSTRUKCIJA
1 | Izrada bankine od mehanički zbijenog zrnatog kamenog materijala u sloju debljine 5-10cm u zbijenom stanju uključivo izradu uređenja terena. Stavkom je obuhvaćena dobava potrebnog materijala, prijevoz na mjesto ugradbe, ugradba sa zbijanjem, u svemu u skladu s Općim tehničkim uvjetima za radove na cestama (O.T.U.3.1.1.). Obračun po m2 ugrađenog materijala u zbijenom stanju.
| m2 | 680 |  | 0
2 | Dobava potrebnog materijala te izrada sloja asfaltne mješavine AB 11, s po vrućem postupku, sa zbijanjem statičkim valjcima, debljine sloja 5 cm, kao habajući sloj sve prema Općim tehničkim uvjetima za radove na cestama (O.T.U.7.2.). U cijeni uključen nanos asfaltne emulzije na postojeću BNS asfaltnu podlogu, svi troškovi nabave materijala, prijevoz, oprema i sve ostalo što je potrebno za potpuno izvođenje radova. Obračun radova po m2 gornje površine stvarno položenog sloja.
| a) cesta m2 | 13760 |  | 0
| b) nogostup m2 | 2070 |  | 0
3 | Korekcija visine postojećih revizionih okna i slivnika. Stavka uključuje rušenje betonske ploče i dijela stijenki, pažljivo vađenje ljevano željeznog poklopca, ponovna ugradba istog na potrebnu visinu u betonu C 16/20. Stavkom je obuhvaćen sav potreban rad i materijal za potuno dovršenje stavke. Postojeći poklopac treba očistiti i premazati. Obračun po komadu.
| a) reviziona okna kom | 2 |  | 0
| b) slivnici kom | 20 |  | 0
4 | Dobava potrebnog materijala te ugradba betonskih rubnjaka sve u skladu s Općim tehničkim uvjetima za radove na cestama (O.T.U.4.6.1).. Rubnjak se polaže na podlogu od betona C 16/20 te se visinski poravna, a zatim se izvede bočno betonsko osiguranje od istog betona te se spojevi fugiraju cementnim mortom. Obračun po m' ugrađenih rubnjaka sa svim potrebnim radom i materijalom.
| a) cestovni rubnjak 18/24 m' | 80 |  | 0
| b) rubnjaci 10/20cm m' | 20 |  | 0
5 | Izrada umjetnih izbočina od modularnih elemenata (guma ili plastična masa) za ograničenje brzine do 40 km/h (širina ne smije biti manja od 90 cm, a visina ne smije prelaziti 5cm). Dobava, isporuka i ugradnja sa svim potrebnim priborom i radovima.
| kom | 6 |  | 0
| B. KOLNIČKA KONSTRUKCIJA: |  |  | 0
C. PROMETNA SIGNALIZACIJA
1 | Demontaža i ugradba prometnih znakova po završetku radova (vertikalna signalizacija) sa podnožjem na betonske temelje u svemu prema projektu i Općim tehničkim uvjetima za tu vrstu radova. Stavkom su obuhvaćeni svi potrebni radovi i materijal za potpuno dovršenje stavke (iskop, zatrpavanje, betoniranje, ugradba i sl.). Obračun po komadu dobavljenog i ugrađenog znaka vertikalne signalizacije.
| kom | 2 |  | 0
2 | Iscrtavanje horizontalne signalizacije na asfaltu. Stavka uključuje sav potreban rad i materijal do potpune gotovosti.
| a) parkirališna mjesta (bijelo i žuto) kom | 12 |  | 0
| b) oznaka smjera prometa kom | 10 |  | 0
| c) pješački prijelaz m2 | 120 |  | 0
| d) puna linija m' | 700 |  | 0
| e) isprekidana linija m' | 1600 |  | 0
| f) oznaka STOP i zaustavna linija kom | 2 |  | 0
| g) puna linija zabrane prometa m2 | 100 |  | 0
| h) oznaka izbočine i trokuta žutom bojom kom | 6 |  | 0
| C. PROMETNA SIGNALIZACIJA: |  |  | 0
R E K A P I T U L A C I J A :
| A. PRIPREMNI RADOVI UKUPNO: |  | 0
| B. KOLNIČKA KONSTRUKCIJA UKUPNO: |  | 0
| C. PROMETNA SIGNALIZACIJA UKUPNO: |  | 0
| UKUPNO: | eur | 0
| +PDV 25% | eur | 0
| S V E U K U P N O : | eur | 0