## List1
TROŠKOVNIK RADOVA
Planinarski dom Grabersko brdo
ST. |  | JED. |  | JEDINIČNA | UKUPNA
TROŠK. | S A D R Ž A J : | MJERE | KOLIČINA | CIJENA | CIJENA
|  |  |  | /kn/ | /kn/
1.0. | RADOVI UKLANJANJA
NAPOMENA: Sve radove izvesti prema općim tehničkim uvjetima i pravilima struke.
U cijene je uključen dovoz/odvoz te montaža/demontaža radne skele.
krovište
1.1. | Uklanjanja na krovištu s pokrovom od crijepa; skidanje postojećeg glinenog i betonskog crijepa, uklanjanje letvi (potkonstrukcija na koju je pričvršćen postojeći crijep) i nosive krovne konstrukcije (rogovi i pajante). U cijenu je uključeno i razvrstavanje svog uklonjenog materijala te odvoz na deponij. | m2 | 84
zidovi
1.2. | Ručno rušenje pregradnog unutarnjeg zida od pune opeke normalnog formata, debljina zida d=25cm. Čeona površina zida 8,5m2. Materijal ostaviti na uporabu investitoru. | m3 | 2.2
1.3. | Rušenje nestabilnog zabatnog zida od pune opeke normalnog formata debljine d=12cm, sjeverozapadno pročelje u zoni potkrovlja. Debljina zida d=15 cm, Čeona površina zida 5,12m2.Matrijal ostaviti na uporabu investitoru. | m3 | 1
1.4. | Uklanjanje dijelova vanjskih zidova-dijelovi parapeta i budućih otvora prozora. Ukupne čeone površine zida 7,67m2, debljine zidova 15-30 cm. U cijenu uključen odvoz materijala na deponiju. | m3 | 2
1.5. | Otucanje dotrajale završne obrade unutarnjih zidova i stropa (boja, glet, žbuka). U cijenu uključen i dvoz uklonjenog materijala na deponiju. | m2 | 150
1.6. | Rušenje postojećeg dimnjaka zidanog od opeke normalnog formata. Dimenzije dimnjaka 38x38 cm duljine 4 m | m3 | 0.6
stolarija
1.7. | Uklanjanje/vađenje postojećih stolarskih stavki; Prozori dimenzija 216/119cm i 111/118cm te vrata dimenzija 108/200cm. U cijenu uključeno razvrstavanje otpadnog materijala te odvoz u reciklažno dvorište(staklo) i na deponiju(drvo). | komada | 3
RADOVI UKLANJANJA UKUPNO:
ST. |  | JED. |  | JEDINIČNA | UKUPNA
TROŠK. | S A D R Ž A J : | MJERE | KOLIČINA | CIJENA | CIJENA
|  |  |  | /kn/ | /kn/
RADOVI SANACIJE I UREĐENJA
2.0. | krovište
2.1. | Izrada i montaža elemenata drvene krovne konstrukcije dvostrešnog krova iz piljene drvene građe od četinara II klase. U cijenu je uključena sva drvena građa, sav potreban okov spojeva i usidrenja te sav rad na prijenosu i izradi. Kvadratura krova 84,52m2 24 roga 10/12cm presjeka, duljine 3,5m, dvije premosnice za krovnu kućicu 10/12cm presjeka, duljine 3,30m, rogovi za krovnu kućicu 10/10cm presjeka, duljine 3x1,5m i 10/10cm presjeka duljine 3x0,72m, poprečne grede 10/14cm presjeka, duljine 2x2,20metar. Ukupno 1,5m3 građe. | m3 | 1.5
2.2. | Nabava i ugradnja toplinske izolacije tipa mineralna/kamena vuna, debljina sloja 10cm. | m2 | 73
2.3. | Dobava i ugradnja paropropusne vodonepropusne folije na površinu krova ( krov 79,9m2, krovna kućica 4,62 m2) | m2 | 85
2.4. | Dobava i ugradnja drvene lamperije bez utora. Letve od piljene jelove građe II. kat debljine 2.4cm. U cijenu uključena pričvrsni materijal (čavli). Ugradnja na rogove s unutarnje strane (zatvaranje podgleda u tavanskim prostorijama) | m2 | 73
2.5. | Dobava i ugradnja OSB ploča d=18mm na površinu krova | m2 | 85
2.6. | Nabava i ugradnja drvenih letvi (piljena jelova građa II. kategorije) za izradu potkonstrukcije za postavljanje pokrova krova od pocinčanog profiliranog lima (d=0,55mm) Leve za pričvršćenje pokrova dimenzija 5x3cm na međusobnom osnom razmaku od 70 cm. Duljina krova 14,5m. U cijenu uključen i pričvrsni materijal. | m2 | 85
2.7. | Ugradnja postojeće krovne završne obloge-profilirani pocinčani lim (d=0,55mm) na postavljenu potkonstrukciju(letve 3x5cm). U cijenu uključen i pričvrsni materijal. | m2 | 43
2.8. | Nabava i ugradnja krovne završne obloge-profilirani pocinčani lim (d=0,55mm) u boji (RAL prema izboru investitora-smeđi) na postavljenu potkonstrukciju(letve 3x5cm). U cijenu uključen i pričvrsni materijal. | m2 | 43
2.9. | Dobava, izrada i montaža visećeg žlijeba Ø 12cm na okapnom rubu krova. Žlijeb je iz pocinčanog lima d=0.55 mm u boji (RAL prema izboru investitora-smeđi) pričvršćen na rogove pocinčanim željeznim kukama. | m | 25
2.10. | Dobava, izrada i montaža vertikalnih odvodnih cijevi i koljena žlijeba, promjer cijevi Ø12cm iz pocinčanog lima d=0.55mm u boji (RAL prema izboru investitora-smeđi) . Vertikale su o zid pričvršćene pocinčanim obujmicama na razmaku od cca 1.00m | m | 6
2.11. | Nabava i ugradnja limenih opšava oko dimnjaka. Opšav u boji limenog pokrova (RAL prema izboru investitora-smeđi) U cijenu uključena sva spoja sredstva. | m | 2
2.12. | Nabava i ugradnja obloge dimnjaka iz pocinčanog lima d=0.55mm u boji (RAL prema izboru investitora-smeđi) | m2 | 2.5
2.13. | Nabava i ugradnja limenih opšava oko krovne kućice i sljemenu krova. U cijenu uključena sva spoja sredstva. | m | 24
2.14. | Nabava i ugradnja rubno završnih limova na zabatnom završetku krova | m | 14.5
2.15. | Dobava i ugradnja snjegobrana na površinu krova,razmak između snjegobrana iznosi 1 metar, a slaže se u 2 reda, ukupno 40 elemenata duljine 50 cm. Snjegobrani su od obostrano pocinčanog, bojanog aluminija(RAL po izboru investitora-smeđi). U cijenu su uključena i sva spojna sredstva. | m | 13
krovište ukupno
ST. |  | JED. |  | JEDINIČNA | UKUPNA
TROŠK. | S A D R Ž A J : | MJERE | KOLIČINA | CIJENA | CIJENA
|  |  |  | /kn/ | /kn/
3.0. | stropna i podna konstrukcija
3.1. | Ukrućivanje stropne konstrukcije daskama. Preko postojećih drvenih greda (uzdužno) postaviti i pričvrstiti daske debljine 2,4cm, širine 24cm (ukupno 12 komada dasaka u duljini stropnih greda od 5,2m). U poprečnom smjeru postaviti daske debljine 2,4cm preko cijele površine poda potkrovlja. Oba sloja dasaka pričvrstiti u osi grede trnovima Ø12mm na svakih 10 cm. U cijenu uključen i sav spojni materijal. Površina gotovog poda potkrovlja 54,32m2. Ugradnja prema skici iz statičkog proračuna | m2 | 65
3.2. | Izrada instalacija vodovoda i odvodnje
3.2.1. | Razvod nove instalacije vodoopskrbe za tuš, umivaonik, WC školjku te sudoper u kuhinji. U cijenu uključen materijal i rad. | kompl | 1
3.2.2. | Razvod nove instalacije odvodnje za tuš, umivaonik, perilicu rublja, WC školjku te sudoper u kuhinji. | kompl | 1
stropna i podna konstrukcija ukupno
5.0. | zidovi
5.1. | Izrada AB nadvoja iznad prozora u nosivom zidu prizemlja ( 30x20x130cm , 2 komada)
| beton C16/20 | m3 | 2
| armatura | kg | 40
| trostrana oplata | m2 | 1
ukupno
5.2. | Izrada zida za zatvaranje otvora ulaznih vrata prema kuhinji (površina zida 2m2, debljina zida 10cm) te novog zida kupaonice i tuš kabine(površina zida 17,57m2, debljina zida 10 cm) od gipskartonskih ploča tipa knauf. Zid se sastoji od aluminijske potkonstrukcije(C-profili širine 5 cm) obložene gipskartonskim pločama za kupaonice i kuhinje debljine 2x1,25cm s obje strane profila. Izrada zida do ličenja. U cijenu uključen sav materijal i rad. | m2 | 24
5.6. | Zidanje zida od pune opeke normalnog formata. Koristi se opeka od uklonjenog zabatnog zida koja se prethodno čisti i priprema za zidanje. Debljina zida 12cm | m2 | 6
zidovi ukupno
ST. |  | JED. |  | JEDINIČNA | UKUPNA
TROŠK. | S A D R Ž A J : | MJERE | KOLIČINA | CIJENA | CIJENA
|  |  |  | /kn/ | /kn/
6.6. | stolarija
6.1. | Dobava i ugradnja drvene stolarije, prethodno obojanih drvenih okvira, spremne za ugradnju
| fiksna staklena stijena koja se sastoji od drvenog okvira i fiksnog IZO stakla 120/205 | komada | 1
| Ulazna vrata 90/205(vratno krilo-drveni okvir ostakljen dvostrukim IZO staklom) | komada | 1
| dvokrilna vrata s ostakljenom ispunom 220/205 s drvenom griljom(dva krila) | komada | 1
| prozor,zaokretno-otklopni,jedno krilo 90/190(110)110 | komada | 2
| prozor,otklopni,dva krila, 200/90 | komada | 1
stolarija ukupno
SVI RADOVI UKUPNO (BEZ PDV-a)
SVI RADOVI UKUPNO (SA PDV-om)