## List1
TROŠKOVNIK
GRADILIŠTE: SANACIJA POMOSTA MOSTA - ULICA KRALJA TOMISLAVA, IVANIĆ-GRAD
Redni broj stavke troškovnika | S A D R Ž A J | JEDINICA MJERE | KOLIČINA | JEDINIČNA CIJENA /Kn/ | UKUPNA CIJENA /Kn/
Napomena instalacije: U zoni predmetnih radova nalaze se instalacije vodovoda. Predviđenim radovima ne mijenja se položaj postojećih instalacija. Međutim potrebno ih je zaštititi tijekom radova budući da se instalacije vodovoda nalaze uz samu konstrukciju mosta. Instalacije vodovoda nalaze se sa zapadne strane konstrukcije. U ovom Projektu, daje se položaj instalacija dobiven od komunalnih tvrtki. Sve radove na izvođenju, u zoni postojećih podzemnih i nadzemnih instalacija treba izvoditi krajnje oprezno kako bi se izbjegla oštećenja instalacija, a radove neposredno uz instalacije izvoditi ručno. Sve instalacije koje ulaze u zonu zahvata, porebno je zaštititi. Za svako eventualno oštećivanje instalacija, odgovoran je izvođač, a po završetku radova sve treba vratiti u prvobitno stanje o svojem trošku. Napomene promet: Prema projektnom zadatku, promet se za cijelo vrijeme izvođenja radova sanacije pomosta mosta mora odvijati mostom, te će se radovi izvoditi na način da se prvo izvede jedna polovina mosta, te zatim druga. Ipak je potrebno regulirati promet prema potrebama izvođača, za što je zadužen izvođač.
NAPOMENA: Izvođač radova prije davanja ponude/izvođenja radova dužan je izvršiti vlastitu izmjeru na terenu/uvid u situaciju te eventualne nedoumice rješavati s projektantom.
1. PRETHODNI I PRIPREMNI RADOVI
1.1. | Mobilizacija i demobilizacija gradilišta, koje uključuje: a) tehničko osoblje i ostale radnike b) dovoz i odvoz svih strojeva i alata, skele, privremene ograde, glavnih i pomoćnih materijala c) opremu gradilišta (kontejneri, radionice) d) vodu, energiju, goriva, maziva e) dovoz, instaliranje i odvoz rasvjetnih tijela za noćni rad f) sve ostalo potrebno za izvođenje ugovornih radova g) uređenje gradilišta i privremenog gradilišnog deponija | paušal
1.2. | Izrada projekta privremene regulacije prometa za vrijeme izvedbe svih radova u skladu s odredbama "Pravilnik o ophodnji javnih cesta" (NN br.75/14), "Pravilnik o oprdavdanim slučajevima i postupku zatvaranja javne ceste (NN 119/2007)" . Projekt privremene regulacije prometa mora biti odobren od strane nadležnog tijela. Dobava prometne signalizacije i uspostava privremene regulacije prometa preko mosta javne uključivo njeno održavanje i uklanjanje u skladu s odredbama "Pravilnik o ophodnji javnih cesta" (NN br.75/14), "Pravilnik o oprdavdanim slučajevima i postupku zatvaranja javne ceste (NN 119/2007)" . Prilikom radova sanacije pomosta mosta održavati će se promet preko mosta. Iz tog razloga radovi će se odvijati odvojeno na svakoj polovici mosta. Za promet sa svake strane (dok se radovi obavljaju na jednoj polovici, po drugoj se vozi), ostavlja se traka od 300 cm + 20 cm s jedne strane, tj. 30 cm s druge strane, za postavljanje zaštitne ograde. Tijekom svih radova brzina prometa mora biti minimalna. Regulaciju prometa organizirati i privremenim semaforima, a brzinu ograničiti znakovima, privremenim ležećim policajcima, pravovremenim suženjem ceste i sl. Razradu tehničkog rješenja regulacije,dobavu prometne signalizacije, uspostavu privremene regulacije prometa, uključivo njeno održavanje i uklanjanje, provodi izvođač radova obnove, sukladno dinamičkom planu izvedbe te uz suglasnost i pod nadzorom nadležnih ispostava. Regulaciju treba nekoliko puta premještati i prilagođavati fazama radova, a izvođač je dužan tome prilagoditi i organizirati i vlastiti pristupni promet gradilištu. Predviđa se paušalni iznos.
paušal
PRETHODNI I PRIPREMNI RADOVI UKUPNO:
2. RADOVI UKLANJANJA
RADOVI UKLANJANJA ELEMENATA POMOSTA PJEŠAČKOG HODNIKA
Napomena: Sve radove uklanjanja izvesti prema projektnoj dokumentaciji radova uklanjanja elemenata pomosta mosta te prema OTU
2.1. | RADOVI NA PJEŠAČKOM HODNIKU
2.1.1. | Uklanjanje zaštitne pješačke ograde na sjevernoj i južnoj strani pješačkog hodnika mosta. Uklanjane ručno, mehanički, piljenjem. Visina ograde cca 91 cm. Obračun po m' uklonjene ograde. U cijenu je uključen i odvoz uklonjene ograde na mjesto koje odredi investitor. Investitor zadržava ogradu. | m' | 72
2.1.2. | Uklanjanje slojeva asfalta i dotrajalog podložnog sloja kamenog materijala pješačkih pristupnih staza kojima se pristupa mostu. Uklanjanje na sjevernom i južnom dijelu pristupa od STAC 0-032,71do STAC 0-028,71 i od STAC0±000,00 do STAC 0+004,00. Uklanja se u debljini od cca.15 cm, obračun po m2 uklonjenog materijala, cijena uključuje i zbrinjavanje/odvoz na deponij. | m2 | 33
2.1.3. | Uklanjanje slojeva asfalta pješačke staze istočnog i zapadnog pješačkog hodnika mosta do montažnih (prefabriciranih) AB elemenata pješačkog hodnika mosta, od od STAC 0+028,71 do STAC 0±000,00. Uklanja se u debljini od cca. 4 cm, obračun po m2 uklonjenog asfalta, cijena uključuje zbrinjavanje/odvoz na deponij. | m2 | 145.3
2.1.4. | Uklanjanje slojeva pješačkog hodnika-habajući sloj asfalta u debljini od 4 cm . Sve prema grafičkom prilogu list 6,7,8. Pozicija uklanjanja od STAC 0+028,71 do STAC 0±000,00 | m2 | 118.3
2.1.5. | Uklanjanje slojeva pješačkog hodnika-montažne betonske ploče koje tvore hodnu plohu pješačkih hodnika . Sve prema grafičkom prilogu list 6,7,8. Pozicija uklanjanja od STAC 0+028,71 do STAC 0±000,00 | m2 | 94.71
2.1.6. | Uklanjanje dijela armirano-betonskog središnjeg oslonca za montažne betonske ploče koje tvore hodnu plohu pješačkog hodnika. Uklanjane se vrši ručno štemanjem ili piljenjem prema OTU i pravilima struke. Sve prema grafičkom prilogu list 6,7,8. Pozicija uklanjanja od STAC 0+028,71 do STAC 0±000,00 | m3 | 0.3
2.1.7. | Čišćenje materijala nastalog radovima uklanjanja svih elemenata te čišćenje smeća i vegetacije u instalacijskim kanalima i otvorima odvoda ugrađenih u rubnjake uz rubove kolnika. Pozicija uklanjanja STAC 0-004,00 do STAC 0+032,71 | m2 | 138
2.1.8. | Ručno čišćenje površine rubnjaka pješačkih staza prema kolniku (sjeverni i južni) i priprema podloge pranjem vodom visokotlačnim ručnim čistačima (Radni pritisak 110/11 bar/MPa) za nanošenje sanacijskih mortova. Pozicije obavljanja radova od STAC 0-004,00 do STAC 0+032,71 | m' | 73.4
2.2. | RADOVI NA VIJENCU
2.2.1. | Ručno uklanjane montažnih AB elemenata obloge vijenaca i materijala kojim su pričvršćeni na nosivu konstrukciju vijenaca te po potrebi uklanjanje oštećenog betona(lokalno u sloju do 1cm) vijenca prema grafičkom prilogu list 6,7,8, pozicija uklanjanja STAC 0-003,44 do STAC 0+032,14. Uklanjane uključuje odvoz i zbrinjavanje uklonjenih dijelova. | m' | 71.2
2.2.2. | Priprema podloge vijenca za nanošenje reparaturnih mortova pranjem vodom visokotlačnim ručnim čistačima (Radni pritisak 110/11 bar/MPa). | m' | 71.2
RADOVI UKLANJANJA UKUPNO:
3. RADOVI SANACIJE
RADOVI SANACIJE ELEMENATA POMOSTA PJEŠAČKOG HODNIKA
Napomena: Sve radove sanacije izvesti prema projektnoj dokumentaciji radova sanacije elemenata pomosta mosta te prema OTU.
3.1. | Bušenje rupa. Zapunjavanje rupa sa sidrima- Injekcijski mort FIS HB; 2-komponentni vinilesterski mort visoke čvrstoće. Ugradnja čeličnih sidara(highbond sidro FHB II-A L M20x210/50)na postojećoj nosivoj konstrukciji vijenca mosta (za pričvršćenje elemenata čelične podložne ploče za pričvršćenje čeličnih okvira od kojih se sastoji zaštitna ograda). Pozicije ugradnje od STAC 0-003,63 do STAC 0+032,34 i prema grafičkom prilogu list 17,18. | kom | 800
3.2. | Ručno(valjcima i kistovima) nanošenje sredstva za bolje prijanjanje reparaturnog morta na mjestu uklonjenih obložnih montažnih elemenata vijenca betona i na očišćene rubnjake. Sve prema grafičkom prilogu list 9,10,11, pozicija sanacije STAC 0-003,44 do STAC 0+032,14 | m2 | 104.2
3.3. | Ručno(gletericom) nanošenje reparaturnog morta (Cementom vezana zamjena za beton pojačan polimerima (PCC) tipa STO CRETE TG118) u sloju od 2cm i kozmetičkog morta(Cementom vezana zamjena za beton pojačan polimerima (PCC) tipa STO CRETE KM) u sloju debljine do 0,5cm na mjestu uklonjenih obložnih montažnih elemenata vijenca betona i na očišćene rubnjake. Nanošennje (valjcima ) završnog premaza boje (RAL prema izboru investitora). Sve prema grafičkom prilogu list 9,10,11, pozicija sanacije STAC 0-003,44 do STAC 0+032,14
| reparaturni mort | m2 | 104.2
| kozmetički mort | m2 | 104.2
| boja | m2 | 104.2
3.4. | Dobava i ugradnja podložnih čeličnih cinčanih i bojanih ploča d=2cm širine 20 cm duljine od 100 do 140 cm( ugradnja stezanjem sidara). Pozicije ugradnje od STAC 0-003,63 do STAC 0+032,34 i prema grafičkom prilogu list 14,15,17,18. | kg | 2050
3.5. | Izrada, dobava i ugradnja čeličnih okvira koji čine zaštitnu ogradu(čelik kvalitete S355J0 prema HRN EN 10025,vertikalne i horizontalne elemente okvira spojiti zavarom amin = 0,7 b = 14 mm) . Zavariti vodilice za staklo i ugraditi staklo. Ugradnja na podložnu čeličnu ploču varenjem(sučeoni varovi s djelomičnom penetracijom spojiti zavarom amin = 0,7 b = 14 mm). Staklo koje se ugrađuje je kaljeno staklo debljine 10mm. Sve prema grafičkom prilogu list 18 .Pozicije ugradnje od STAC 0-003,63 do STAC 0+032,34 i prema grafičkom prilogu list 17,18.
| čelični okviri | kg | 7527.6
| kaljeno staklo d=10mm | m2 | 69
3.6. | Dobava i ugradnja betona za betonsku ploču sjevernog i južnog pješačkog hodnika mosta od STAC 0±000,00 do STAC 0-028,71 . Beton je razreda čvrstoće C35/45 (d =7,5-10 mm), otporan na djelovanje mraza i soli za otapanje (MS 56), otporan na smrzavanje (M200) i razreda vodonepropusnosti VDP1, te ostalim svojstvima sukladno zahtjevima betona kolničkih konstrukcija prometnica prema općim tehničkim uvjetima i prema poglavlju 6.: Uvjeti kakvoće materijala. Zbijanje i njega betona uključeni. Njega betona curing premazom za spriječavanje evaporacije vode iz svježeg i mladog betona počinje odmah. Izvođač će prije ugradnje betona dostaviti recepturu licencirane betonare. Obračun po m3 ugrađenog betona. Ploču je potrebno dilatirati - u osima razmaka okvira zaštitne ograde Dilatacija se izvodi na način da se betonska površina zareže do dubine od 3 cm 1-3 dana nakon betoniranja, te se nakon ispuhivanja zapuni trajnoelastičnim kitom (npr. kao Sikaflex PRO-3 WF) prema grafičkom prilogu list 14. Završna obrada betona pješačkog hodnika protuklizno - metlanjem nakon izlijevanja betona. | m3 | 8.6
3.7. | Dobava i ugradnja betona za betonsku ploču pješačke staze koja se nastavlja na pješačku stazu sjevernog i južnog pješačkog hodnika mosta od od STAC 0-032,71do STAC 0-028,71 i od STAC0±000,00 do STAC 0+004,00 . Beton je razreda čvrstoće C35/45 (d =7,5-10 mm), otporan na djelovanje mraza i soli za otapanje (MS 56), otporan na smrzavanje (M200) i razreda vodonepropusnosti VDP1, te ostalim svojstvima sukladno zahtjevima betona kolničkih konstrukcija prometnica prema općim tehničkim uvjetima i prema poglavlju 6.: Uvjeti kakvoće materijala. Zbijanje i njega betona uključeni. Njega betona curing premazom za spriječavanje evaporacije vode iz svježeg i mladog betona počinje odmah. Izvođač će prije ugradnje betona dostaviti recepturu licencirane betonare. Obračun po m3 ugrađenog betona. Ploču je potrebno dilatirati - u osima razmaka okvira zaštitne ograde Dilatacija se izvodi na način da se betonska površina zareže do dubine od 3 cm 1-3 dana nakon betoniranja, te se nakon ispuhivanja zapuni trajnoelastičnim kitom (npr. kao Sikaflex PRO-3 WF) prema grafičkom prilogu list 14. Završna obrada betona pješačkog hodnika protuklizno - metlanjem nakon izlijevanja betona. | m3 | 2.4
3.8. | Dobava i ugradnja kamenog materijala kao posteljica za betonsku ploču pješačke staze koja se nastavlja na pješačku stazu sjevernog i južnog pješačkog hodnika mosta od od STAC 0-032,71do STAC 0-028,71 i od STAC0±000,00 do STAC 0+004,00 . Debljina sloja do 15 cm u zbijenom stanju. | m3 | 4.2
3.9. | Dobava i ugradnja ukupno 4 dilatacijske naprave na betonsku ploču istočnog i zapadnog pješačkog hodnika mosta, na STAC 0+028,71 i na STAC 0±000,00. Prijelazna naprava je tipa POLIPUR PP15 ili jednakovrijedan proizvod ________________________________________ koji se sastoji od Ispune naprednim poliuretanom PU860, nosivog elementa (stabilizacijski sklop - teleskopska bešavna cijev sa šipkom S235JR i PP zaštitnim bužirom i podkonstrukcija - profilirani čelični lim S235JR ) i sidrenih elemenata (kemijsko sidrenje VPK-SF + ASK-F + DIN 125 + DIN 934). Ugradnja prema uputama proizvođača. | komplet | 1
3.10. | Izrada dobava i montaža izgubljene oplate u instalacijske kanale sjevernoh i južnog pješačkog hodnika. Sastoji se od ploča od cementom povezanih vlakana drvene vune (tipa drvolit) Pozicije ugradnje od STAC 0+028,71 do STAC 0±000,00. | m2 | 202.55
3.10. | Dobava i montaža armaturne mreže za armiranje hodne plohe pješačkog hodnika (sjeverni i južni). Čelik za armiranje B500 razreda duktilnosti B - Armaturna mreža Q283 se ugrađuje u vlačnoj zoni s potrebnim preklopima, sve prema OTU.U cijenu uključena i sva pomoćna sredstva za ugradnju armature. | kg | 94
RADOVI SANACIJE UKUPNO:
4. RASVJETA
4.1. | Dobava i ugradnja čeličnih cinčanih i bojanih profila za ugradnju LED rasvjete.Profili su izrađeni od savijanog lima debljine 3mm sa ugrađenim sidrima. Pozicije ugradnje na istočni i zapadni vijenac mosta od STAC 0-003,44 do STAC 0+032,14 i prema grafičkom prilogu list 14,18. | kg | 16.39
4.2. | Dobava i polaganje voda NYY-J 3x1,5 mm2 u zaštitnoj PHD cijevi 32 mm, za napajanje rasvjete rukohvata | m | 72
4.3. | Dobava, ugradnja i spajanje u postojeći razdjelnik stupa vanjske rasvjete automatskog nadstrujnog prekidača B10 A | kom | 1
4.4. | Dobava, ugradnja i spajanje OG razvodnih kutija IP 55 | kom | 4
4.5. | Dobava, ugradnja i spajanje transformatora za LED rasvjetu tip kao MEAN WEL CLG - 150H-24-IP67 6,3A, 24 V, 150W | kom | 4
4.6. | Dobava i polaganje voda NYY-J 2x2,5 mm2 u zaštitnoj PNT cijevi 13 mm, za spajanje LED traka sa transformatorom | m | 20
4.7. | Dobava, ugradnja i spajanje LED NADGRADNE LENIJSKE ARMATURE presjeka 16,2x12 mm iz eloksiranog aluminijskog profila i LED trake 9,6 W/m, 24 VDC, 720 lm/m, 4000 K. | m | 72
4.8. | Puštanje instalacije u pogon, ispitivanje instalacije i izrada zapisnika o ispitivanju
|  | paušal | 1
ELEKTRIČARSKI RADOVI UKUPNO:
REKAPITULACIJA
PRETHODNI I PRIPREMNI RADOVI
RADOVI UKLANJANJA
RADOVI SANACIJE
RASVJETA
SVEUKUPNO
PDV 25%
SVEUKUPNO