## 1. FAZA
CESTA JOSIPA KRAŠ TROŠKOVNIK 1. FAZA
Redni broj | Opis stavke | Jedinica mjere | Količina | Jedinična cijena | Ukupno
1. | Iskolčenje ceste, pješačkih staza, kanalizacije i DTK za potrebe izvođenja, uz lociranje postojećih instalacija, uključivo izrada skice iskolčenja i snimke izvedenog stanja. Geodetska snimka izvedenog stanja mora biti ovjerena po uredu za katastar i geodetske poslove. Snimka izvedenog stanja izrađuje se u analognom i digitalnom obliku. Radove izvoditi prema O.T.U. 1-02.1, 1-02.2, 1-02.3, 1-02.5 i 1-02.6. Obračun radova po metru dužnom trase:
|  | m' | 240 |  | 0
2. | Dobava i postava vodootporne ploče na stabilnoj konstrukciji sa svim potrebnim informacijama vezanim za gradilište u skladu sa Hrvatskim zakonima i smjernicama EU.
|  | kom | 1 |  | 0
3. | Dobava i postava trajnog vodootpornog panoa, nakon završetka radova, postavljenog na bravarskoj konstrukciji kao trajne informacije o EU financiranju, u skladu sa preporukama o označavanju. Dimenzije ploče su 200 x 150 cm.
|  | kom | 1 |  | 0
4. | Izmicanje stupa NN mreže sa trase buduće ceste na način da se dobavi i postavi novi stup, a postojeći izmjesti izvan ceste. Stavkom je predviđen sav potreban rad i materijal, prekid dovoda el. energije, demontaža postojećeg stupa /skidanje stupa, vađenje betonskog podnožja/, te postava dva nova drvena stupa na tipskom betonskom podnožju, ugrađenom u izbušenu rupu, koje ima funkciju temelja, ukupne visine 7 m. Obračun radova po komadu postavljenog i opremljenog stupa.
| izmještanje | kom | 1 |  | 0
| novi stup /komplet/ | kom | 1 |  | 0
5. | Regulacija prometa na cestama za vrijeme obavljanja radova – komplet, uključivo izrada elaborata privremene regulacije prometa i ishođenje suglasnosti.
|  | kom | 1 |  | 0
6. | Usklađivanje visine revizionih okana kolektora sa pješačkom stazom i uređenim terenom. Stavkom je predviđeno uklanjanje postojećeg poklopca, dobava i izrada nove armirano betonske ploče, odnosno izdizanje poklopca na visinu budućeg uređenog terena / 40 cm/, te dobava i ugradnja novog poklopca nosivosti 25 t. Radove izvoditi prema OTU 3-04.4.1 i 3-04-4. Stavkom je obuhvaćen sav rad i materijal, od čega beton c 25/30 - 0,2 m3, armatura 50 kg, oplata 1 m2.
|  | kom | 3 |  | 0
7. | Rušenje dijela asfaltne prometnice uključivo utovar i odvoz asfalata i kamenog materijala debljine 40-50 cm, pomješanog sa zemljom, na deponiju /5 km/. Radove izvoditi prema OTU 1-03. Obračun radova po metru kvadratnom uklonjene prometnice.
|  | m2 | 80 |  | 0
8. | Izrada zaštite instalacija u vlasništvu INA Naftaplin na način propisan posebnim uvjetima. Nakon ručno otkopane instalacije, koja će se nakon izgradnje ceste nalaziti ispod ceste, potrebno je postojeću cijev zaštiti čeličnom cijevi većeg profila. Nakon postave zaštitne cijevi plinovoda na iste je potrebno ugraditi kontrolne cijevi /lule/ sa svake strane zaštitne kolone, koje su izmaknute 5 metara izvan vozne površine. Nakon djelomičnog zatrpavanja cijevi potrebno je položiti dvostruko armiranu betonsku zaštitu /talpe/, a sve prema detalju. Obračun radova:
križanje 1.
- EOR - postavljen u kolonu prilikom izgradnje
| - betonske zaštita - talpe /duljina zaštite 25 m/ 25 x 3 x 0,15 =11,3 m betona C 25/30 | m3 | 11.5 |  | 0
| armatura Q 257 | kg | 720 |  | 0
križanje 2.
| - zaštitna kolona /čelična izolirana cijev D 300 mm/ | m' | 25 |  | 0
- zaštita elektrokabela /betonske kanalice n.p.r. 50 x
| 15 x 12/ postavljene na uvaljanu podlogu ispod i iznad elektrovoda | m' | 25 |  | 0
- betonske zaštita - talpe /duljina zaštite 25 m/
| 25 x 3 x 0,15 =11,3 m betona C 25/30 | m3 | 11.5 |  | 0
| armatura Q 257 | kg | 720 |  | 0
križanje 4.
| - zaštitna kolona /čelična izolirana cijev D 400 mm/ | m' | 53 |  | 0
| - zaštitna kolona /čelična izolirana cijev D 200 mm/ | m' | 53 |  | 0
| - betonske zaštita - talpe /duljina zaštite 25 m/ 25 x 3 x 0,15 =11,3 m betona C 25/30 | m3 | 20 |  | 0
| armatura Q 257 | kg | 1500 |  | 0
9. | Strojno zasjecanje asfalta /debljine 12 cm/ za izvedbu spoja novog asfalta. Obračun radova po metru dužnom izrezanog i uklonjenog asfalta /utovar, odvoz i zbrinjavanje/.
|  | m' | 40 |  | 0
| - utovar, odvoz i zbrinjavanje asfalta | m2 | 20 |  | 0
10. | Strojni iskop zemljanog materijala /C kategorije/ i humusa za izgradnju ceste i staza. Humus se skida u sloju od 30 cm, a iskop prema projektu. Stavkom je predviđen iskop utovar i odvoz zemljanog materijala na privremenu deponiju ili na drugi dio trase, a sve prema OTU 2-02.3. Humus se kasnije koristi za popunu zelenog pojasa.
240 x /8 + 4,5 + 2/ x 0,35 = 1220
| - privremena deponija na gradilištu | m3 | 600 |  | 0
- iskop sa odvozom na deponija /5 km/
| 140 x /8 + 4,5 + 2/ x 0,4 =/812 + 620/x1,25 = | m3 | 1800 |  | 0
11. | Zaštita cijevi kolektora na način da se na mjestu prelaza planirane prometnice iznad kolektora izvrši iskop dodatni iskop zemljanog nadsloja iznad cijevi /nakon uklanjanja humusa/ dubine 0,5 m, te izvede betonska zaštita izradom armirano betonske ploče u širini od 3 metra. Zemljani materijal se utovaruje i odvozi na deponiju /5 km/.
| - iskop; 17 x 3 x 0,5 = | m3 | 26 |  | 0
- betonske zaštita /duljina zaštite 17 m/
| 17 x 3 x 0,15 = 8 m betona C 25/30 | m3 | 8 |  | 0
| armatura Q 257 /dvostruka/ | kg | 400 |  | 0
12. | Ručni iskop zemljanog materijala sa odbacivanjem zemlje na 1 metar od rova /otkop instalacija, šlicevi, slivnici, izravnanja/, a sve prema OTU 2-02.3.
| 25 + 2 x 50 = | m3 | 125 |  | 0
13. | Iskop zemlje (rova) u tlu C kategorije za polaganje cijevi ulične odvodnje sa svim potrebnim osiguranjem. Iskop je ručni i strojni, a u stavku ulazi i dotjerivanje stranica i dna rova, zatim razupiranje ivičnim talpama, odnosno ugradba razuprte oplate na potezima kroz rastresito zemljište, crpljenje oborinske, odnosno podzemne vode, te odvoz dijela iskopanog zemljanog materijala.
U stavku ulazi i iskop za sve objekte na trasi (okna). Obračun sve kompletno po kubnom metru iskopanog materijala, uzimajući u obzir da se za vrijeme vršenja iskopa ne smije onemogućiti odvijanje prometa.
Obračun radova prema OTU 2-05.1.3
a) strojni iskop zemljanog materijala C kategorije
| 150 x 0,8 x 1,3 + 55 x 1,2 x 2,0 + 40 x 0,8 x 1,0 = 156 + 132 + 32 = | m3 | 320 |  | 0
| - utovar i odvoz /koristiti za izradu nasipa | m3 | 150 |  | 0
| b) ručni iskop rova na mjestima gdje je to neophodno (blizina podzemnih instalacija, izrada šliceva zbog lociranja podzemnih instalacija, nepristupačnost i sl) | m3 | 26 |  | 0
14. | Planiranje dna rova za polaganje ulične odvodnje. Obračun po kvadratnom metru isplaniranog rova, a sve prema OTU 3.4.
|  | m2 | 220 |  | 0
15. | Dobava pješčanog materijala, te izrada posteljice ispod cijevi u projektiranom padu /debljine 10 cm/, a sve prema OTU 3.04.2.1.
|  | m3 | 22 |  | 0
16. | Vađenje kanalizacijskih betonskih cijevi /o 40 cm, duljine 1 m/ na spoju sekundarnog kanala i kolektora, uključivo regulacija protoke otpadnih voda za vrijeme zamjene cijevi. Stare cijevi je potrebno zbrinuti /obaveza izvoditelja/. Obračun radova po metru dužnom kanalizacije.
|  | m' | 15 |  | 0
17. | Dobava i postava okruglih cijevi /klasa B, SN 8/ izrađenih od polietilena sa fazonskim komadima za izvedbu spoja slivnika. Obračun radova po metru dužnom izrađene kanalizacije, u vodotjesnoj izvedbi sukladno OTU 3-04.3.4.
| - Pe 315mm | m' | 320 |  | 0
| - ispitivanje vodotjesnosti izvedenog kanala po ovlaštenoj osobi | m' | 320 |  | 0
18. | Izrada bočnog osiguranja cijevi, uključivo nadsloj iznad cijevi do 10 cm iznad tjemena, koji se izvodi prirodnim šljunčanim materijalom uz zbijanje ručnim nabijačima bez uvjeta zbijenosti.
| 170 x 0,4 = | m3 | 90 |  | 0
19. | Dobava potrebnog materijala i izrada drenaže za prihvat procjednih voda. Drenažna cijev se postavlja na betonsku posteljicu na dnu drenažnog rova. Za izradu drnaže koristiti perforirana cijevi D 150 mm omotana geotekstilom GTX 13.1715 W. Cijevi se postavljaju na betonsku podlogu /C 12/15/. Drenažne cijevi se pritrpa prirodnim šljunkom do visine 20 cm iznad tjemena cijevi, a priključuje se na slivnik. Radove izvoditi prema OTU 3-02.2.3. Obračun radova po metru dužnom izvedene drenaže, uz korištenje 0,7 m2/m' geotekstila, 0,03 m3/m' betona C 12/15 i 0,1 m3/m' šljunka.
|  | m' | 240 |  | 0
20. | Izrada betonske obloge cijevi na mjestu prolaza ispod ceste i INA instalacija, kao zaštita istih u slučaju radova iznad cijevi. Obloga se izvodi betonom C 25/30, armiranim sa Q 188. Obračun radova po m3 ugrađenog betona, i kg ugrađene armature.
| - beton 20 x 0,6 = | m3 | 12 |  | 0
| - armatura Q | kg | 160 |  | 0
21. | Zatrpavanje rova zemljanim materijalom od iskopa, uz zbijanje ručnim nabijačima uz rub rova. Obračun radova po m3 ugrađenog zemljanog materijala, a uvijet zbijenosti je da se spriječi bitno slijeganje rova /u zelenom pojasu/. Radove izvoditi prema OTU 8.5.2.
|  | m3 | 170 |  | 0
22. | Zatrpavanje rova kamenim materijalom (šljunak) uz zbijanje istog do potrebne zbijenosti od 60 kN/m2 /na mjestu iskopa - zaštita instalacije/. Prekop ceste sanira se u potpunosti zbijenim kamenim materijalom. Stavkom je obuhvaćena dobava i ugradba kamenog materijala za sanaciju. Obračun po m3 ugrađenog materijala.
|  | m3 | 140 |  | 0
23. | Betoniranje i opremanje armirano betonskog revizionog okna na trasi kanalizacije u betonu C 25/30 /v/d faktor ispod 0,45/. Okno je potrebno izvesti u vodotjesnoj izvedbi. U stavku ulazi sva potrebna oprema (poklopac 60x60 – 25 t, 3 stupaljke), oplata i armatura /2 x Q 283/.
- Za svjetlu veličina okna: 100 x 100/130 potrebno je: šljunčana podloga 0,2 m3, beton C 25/30 – 2,0 m3, armatura -120 kg, oplata -15 m2.
| Obračun sve kompletno po komadu izvedenog i opremljenog okna svjetle visine 1,3 m. | kom | 4 |  | 0
- Za svjetlu veličina okna: 100 x 100/230 potrebno je: šljunčana podloga 0,2 m3, beton C 25/30 – 3,0 m3, armatura -180 kg, oplata 25 m2
| . - svjetla veličina okna: 100 x 100/230 | kom | 3 |  | 0
| - taložnica 80x80/150 /svjetla dimenzija/ | kom | 1 |  | 0
24. | Izrada slivnika – taložnika od okruglih betonskih cijevi duljine 100 cm o 50 cm /2 kom/. Dno slivnika i obloga cijevi izvodi se betonom C 16/20, a za prihvat oborinskih voda ugrađuje se tipska slivnička rešetka nosivosti 250 kN. Spoj slivnika sa revizionim oknom izvodi se PVC cijevima o 150, prosječne duljine 5 metara. Stavkom je obuhvaćeno i probijanje stjenke revizionog okna. Radove izvoditi prema OTU 3-04.5.2. Obračun radova po komadu izvedenog slivnika.
|  | kom | 6 |  | 0
25. | Fino planiranje posteljice ceste i staza u jednostrešnom padu uz valjanje laganim valjkom – OTU 2-10-1. Valjanju posteljice pristupa se u trenutku kada ista ima optimalnu vlažnost. Obračun po kvadratnom metru. Zbijenost posteljice je min 30 KN/m2.
| 240 x 8,0 + 240 x 4,5 + 240 x 2 = | m2 | 3500 |  | 0
26. | Dobava i postava netkanog tekstila tip cestotekstil /300 gr./, koji se postavlja na posteljicu ceste. Obračun po m2 postavljenog tekstila.
|  | m2 | 2100 |  | 0
27. | Izrada tamponskog sloja ceste i staza od lomljenog kamenog materijala granulacije 35/55 mm, uz popunu šupljina kamenom sitneži /granulacije 0-12 mm/. Tamponski sloj se izvodi u projektiranoj debljini od 45 cm u uvaljanom stanju. Zbijenost tamp. sloja propisuje na 80 kN/m2 za cestu, a 40 kN/m2 za staze. Ravnost, mjerena letvom duljine 4 metra, smije odstupati najviše 2 cm. Alternativno se može koristiti šljunak koji zadovoljava u pogledu granulometrijskog sastava, čistoće i kakvoće. Obračun radova po m3 ugrađenog kamenog materijala, a sve prema OTU 5-01-1-2 do 5-01-4.
240 x 8 x 0,6 = 1200 + 100 x /4,5 + 2,0/ x 0,6 + 140 x /4,5 + 2/ x 0,5 = 1100 + 390 + 460
|  | m3 | 2100 |  | 0
28. | Izrada zamjenskog sloja u slučaju da se posteljica ne može pripremiti na predviđenu nosivost. Stavkom je predviđen dodatni iskop i grubo planiranje zemljanog materijala, te dobava i ugradnja kamenog materijala debljine 25 cm. Kameni materijal zbija se do 30 KN/m2. Obračun radova po m3 ugrađenog i zbijenog kamenog materijala. Napomena: zamjenski sloj izvodi se po odobrenju nadzornog inženjera.
|  | m3 | 200 |  | 0
29. | Izrada nosivog sloja /BNS 32, po vručem postupku, uz udio bitumena -prema EU 50/70/, koji se ugrađuje na pripremljeni tamponski sloj ceste, u debljini od 8 cm. Stavkom je predviđena dobava i ugradnja asfaltne mješavine prema O.T.U. 6-03.3.1.3. Obračun radova po m2 gotovog asf. sloja.
| 240 x 7 = | m2 | 1800 |  | 0
30. | Izrada habajućeg sloja asfalta debljine 4 i 5 cm. Isti se nanosi na prethodno izveden BNS sloj na koje se nanosi asfaltana emulzija, odnosno na tamponski sloj - nogostup. Asfalt se izvodi asfalt betonom 0-11 mm, vezivo BIT-60 (50/70). Površina asfalta mora biti hrapava, hvatljiva i otporna na klizanje, a sve prema OTU 6-03.3.1.3. Obračun po m2 ugrađenog sloja.
| - cesta /4 cm/ | m2 | 1800 |  | 0
| - nogostup /5 cm/: | m2 | 1320 |  | 0
31. | Dobava i postava betonskog rubnjaka, koji se postavlja na betonsku podlogu /C 12/15/ u količini od 0,08 m3/m'. Obračun radova po m' gotovog rubnjaka, uključivo podložni beton i fugiranje, a sve prema O.T.U. 3-04.7.1. Na prelazu pješačke staze rubnjak se polaže upušteno.
| - izdignuti /15/24/ | m' | 530 |  | 0
| - upušteni 10/22 | m' | 1100 |  | 0
32. | Dovoz zemljanog materijala /humus/ sa privremene deponije, te uređenje zelenih površina. Zemljani materijal se poravna usitni i zasije travom. Obračun radova po m2 uređene površine.
|  | m2 | 3200 |  | 0
33. | Dobava i postava vertikalne signalizacije, koji se izvode prema OTU 9-01.1, 9-01.2, 9-01.3, 9-03.1.1, 9-04.1:
| - obilježen p. p. /A 33/ | kom | 2 |  | 0
| - pješački prijelaz /C 02/ | kom | 4 |  | 0
| - bicikl. prijelaz /C 03/ | kom | 2 |  | 0
| - stop /B 02/ | kom | 2 |  | 0
| - oznaka raskrižja /A 05/ | kom | 1 |  | 0
| - oznaka raskrižja - zamjena /A 04 - A 03/ | kom | 1 |  | 0
| - pješačka i bic. staza | kom | 1 |  | 0
| - izmjena znaka C 86 | kom | 1 |  | 0
| - izmjena oznake raskrižja D 03 | kom | 1 |  | 0
| - izmjena putokazne ploče /dopuna/ D 12 | kom | 2 |  | 0
34. | Horizontalna signalizacija - u skladu sa OTU 9-02:
| - pješački prijelaz širine 3m | m' | 26 |  | 0
| - puna središnja linija | m' | 100 |  | 0
| - isprekidana linija | m' | 140 |  | 0
| - stop linija | m' | 10 |  | 0
| - oznaka biciklističke staze | kom | 4 |  | 0
| - oznaka smjera kretanja biciklista | kom | 4 |  | 0
| - uzdužna linija na biciklističkoj stazi | m' | 240 |  | 0
| - brisanje crta | m' | 30 |  | 0
| - strelice | kom | 6 |  | 0
35. | Iskop rova za izradu DTK širine 60 cm, dubine 100 cm u zemljanom materijalu III kategorije, sa odbacivanjem materijala od iskopa na 1 metar od ruba rova. Stavkom je obuhvaćeno i proširenje rova za ugradnju zdenaca. Obračun radova po m3 iskopanog materijala, a sve prema OTU 2-02.3.
|  | m3 | 150 |  | 0
36. | Dobava i ugradnja PVC cijevi, koje se polažu na isplanirano dno kanla. Obračun radova po metru dužnom postavljene cijevi.
| - cijev 3x D 110 mm | m3 | 720 |  | 0
37. | Dobava i postava pocinčane rešetke na mjestu križanja DTK sa INA instalacijama. Rešetka je veličine 6x1, a postavlja se 2 komada na jednom križanju. Obračun radova po komadu postavljene rešetke.
|  | kom | 8 |  | 0
38. | Zatrpavanje rova nakon ugradnje cijevi materijalom od iskopa, uključivo zbijanje. Obračun radova po m3.
|  | m3 | 150 |  | 0
39. | Izrada betonske podloge /C 12/15/ za izvedbu zdenaca.
|  | m3 | 2 |  | 0
40. | Dobava i postava montažnih zdenaca tipa D1-P sa poklopcem za opterećenje od 150 KN i uvodnim pločama G 110/50-2/3 i S 110/50-2/3.
|  | kom | 10 |  | 0
REKAPITULACIJA
| UKUPNO: |  |  |  | 0
| PDV 25% |  |  |  | 0
| SVEUKUPNO |  |  |  | 0

## 2. FAZA
CESTA JOSIPA KRAŠ TROŠKOVNIK 2. FAZA
Redni broj | Opis stavke | Jedinica mjere | Količina | Jedinična cijena | Ukupno
1. | Iskolčenje ceste, pješačkih staza, kanalizacije i DTK za potrebe izvođenja, uz lociranje postojećih instalacija, uključivo izrada skice iskolčenja i snimke izvedenog stanja. Geodetska snimka izvedenog stanja mora biti ovjerena po uredu za katastar i geodetske poslove. Snimka izvedenog stanja izrađuje se u analognom i digitalnom obliku.
|  | m' | 170 |  | 0
2. | Sječenje živice i drveća, uključivo zbrinjavanje otpadnog granja, stabala i panjeva/. Obračun radova;
| - šivica, granje | m2 | 600 |  | 0
| - drveće /40 cm/ | kom | 8 |  | 0
3. | Izrada zaštite instalacija u vlasništvu INA Naftaplin na način propisan posebnim uvjetima. Nakon ručno otkopane instalacije, koja će se nakon izgradnje ceste nalaziti ispod ceste, potrebno je postojeću cijev zaštiti čeličnom cijevi većeg profila. Nakon postave zaštitne cijevi plinovoda na iste je potrebno ugraditi kontrolne cijevi /lule/ sa svake strane zaštitne kolone, koje su izmaknute 5 metara izvan vozne površine. Nakon djelomičnog zatrpavanja cijevi potrebno je položiti dvostruko armiranu betonsku zaštitu /talpe/, a sve prema detalju. Obračun radova:
križanje 5.
| - zaštitna kolona /čelična izolirana cijev D 150 mm/ | m' | 14 |  | 0
| - betonske zaštita /beton C 25/30/ ili talpe 14 x 3 x 0,15 = betona C 25/30 | m3 | 6.5 |  | 0
| armatura Q 257 | kg | 400 |  | 0
križanje 6.
| - zaštitna kolona /čelična izolirana cijev D 150 mm/ | m' | 80 |  | 0
| - betonske zaštita – beton C 25/30 ili talpe /duljina zaštite 45 m/ 45 x 3 x 0,15 = | m3 | 20 |  | 0
| armatura Q 257 | kg | 1200 |  | 0
4. | Strojno zasjecanje asfalta /debljine 10 cm/ na mjestu spoja sa starima asfaltom duljine 11 metara, uključivo uklanjanje i zbrinjavanje otpadnog asfalta. Obračun po m2 uklonjenog asfalta.
|  | m2 | 5 |  | 0
5. | Rušenje dijela asfaltne prometnice uključivo utovar i odvoz kamenog materijala debljine 40 cm, pomješanog sa zemljom, na deponiju /5 km/. Radove izvoditi prema OTU 1-03. Obračun radova po metru kvadratnom uklonjene prometnice.
| 80 x 4 x 0,4 = | m2 | 320 |  | 0
| - utovar i odvoz /5 km/ | m3 | 400 |  | 0
6. | Strojni iskop zemljanog materijala /C kategorije/ i humusa za izgradnju ceste i staza. Humus se skida u sloju od 30 cm, a iskop prema projektu. Stavkom je predviđen iskop utovar i odvoz zemljanog materijala na privremenu deponiju ili na drugi dio trase, a sve prema OTU 2-02.3. Humus se kasnije koristi za popunu zelenog pojasa.
| - privremena deponija na gradilištu | m3 | 580 |  | 0
| - iskop sa odvozom na deponija /5 km/ | m3 | 460 |  | 0
7. | Ručni iskop zemljanog materijala sa odbacivanjem zemlje na 1 metar od rova /otkop instalacija, šlicevi, slivnici, izravnanja/, a sve prema OTU 2-02.3.
|  | m3 | 70 |  | 0
8. | Iskop zemlje (rova) u tlu C kategorije za polaganje cijevi ulične odvodnje sa svim potrebnim osiguranjem. Iskop je strojni, a u stavku ulazi i dotjerivanje stranica i dna rova, zatim razupiranje ivičnim talpama, odnosno ugradba razuprte oplate na potezima kroz rastresito zemljište, crpljenje oborinske, odnosno podzemne vode, te odvoz dijela iskopanog zemljanog materijala. U stavku ulazi i iskop za sve objekte na trasi (okna). Obračun sve kompletno po kubnom metru iskopanog materijala, uzimajući u obzir da se za vrijeme vršenja iskopa ne smije onemogućiti odvijanje prometa. Obračun radova prema OTU 2-05.1.3
- strojni iskop zemljanog materijala C kategorije
|  | m3 | 100 |  | 0
9. | Planiranje dna rova za polaganje ulične odvodnje. Obračun po kvadratnom metru isplaniranog rova, a sve prema OTU 3.4..
|  | m2 | 80 |  | 0
10. | Dobava pješčanog materijala, te izrada posteljice ispod cijevi u projektiranom padu /debljine 10 cm/, a sve prema OTU 3.04.2.1.
|  | m3 | 8 |  | 0
11. | Dobava i postava okruglih cijevi /klasa B, SN 8/ izrađenih od polietilena sa fazonskim komadima za izvedbu spoja slivnika. Obračun radova po metru dužnom izrađene kanalizacije, u vodotjesnoj izvedbi sukladno OTU 3-04.3.4.
| - Pe 315mm | m' | 76 |  | 0
| - PVC 160 mm | m' | 25 |  | 0
| - ispitivanje vodotjesnosti izvedenog kanala po ovlaštenoj osobi | m' | 76 |  | 0
12. | Izrada bočnog osiguranja cijevi, uključivo nadsloj iznad cijevi do 10 cm iznad tjemena, koji se izvodi prirodnim šljunčanim materijalom uz zbijanje ručnim nabijačima bez uvjeta zbijenosti.
|  | m3 | 30 |  | 0
13. | Dobava potrebnog materijala i izrada drenaže za prihvat procjednih voda. Drenažna cijev se postavlja na betonsku posteljicu na dnu drenažnog rova. Za izradu drnaže koristiti perforirana cijevi D 150 mm omotana geotekstilom GTX 13.1715 W. Cijevi se postavljaju na betonsku podlogu /C 12/15/. Drenažne cijevi se pritrpa prirodnim šljunkom do visine 20 cm iznad tjemena cijevi, a priključuje se na slivnik. Radove izvoditi prema OTU 3-02.2.3. Obračun radova po metru dužnom izvedene drenaže, uz korištenje 0,7 m2/m' geotekstila, 0,03 m3/m' betona C 12/15 i 0,1 m3/m' šljunka.
|  | m' | 100 |  | 0
14. | Zatrpavanje rova zemljanim materijalom od iskopa, uz zbijanje ručnim nabijačima uz rub rova. Obračun radova po m3 ugrađenog zemljanog materijala, a uvijet zbijenosti je da se spriječi bitno slijeganje rova /u zelenom pojasu/. Radove izvoditi prema OTU 8.5.2.
|  | m3 | 70 |  | 0
15. | Betoniranje i opremanje armirano betonskog revizionog okna na trasi kanalizacije u betonu C 25/30 /v/d faktor ispod 0,45/. Okno je potrebno izvesti u vodotjesnoj izvedbi. U stavku ulazi sva potrebna oprema (poklopac 60x60 – 25 t, 3 stupaljke), oplata i armatura /2 x Q 283/.
- Za svjetlu veličina okna: 100 x 100/170 potrebno je: šljunčana podloga 0,2 m3, beton C 25/30 – 2,4 m3, armatura -140 kg, oplata -19 m2.
Obračun sve kompletno po komadu izvedenog i opremljenog okna svjetle visine 1,7 m.
|  | kom | 1 |  | 0
- taložnica 80x80/150 /svjetla dimenzija/:
- beton C 25/30 /1,2 m3/, armatura Q 275
| /80 kg/, oplata /12 m2/ | kom | 1 |  | 0
16. | Izrada slivnika – taložnika od okruglih betonskih cijevi duljine 100 cm o 50 cm /2 kom/. Dno slivnika i obloga cijevi izvodi se betonom C 16/20, a za prihvat oborinskih voda ugrađuje se tipska slivnička rešetka nosivosti 250 kN. Spoj slivnika sa revizionim oknom izvodi se PVC cijevima o 150, prosječne duljine 5 metara. Stavkom je obuhvaćeno i probijanje stjenke revizionog okna. Radove izvoditi prema OTU 3-04.5.2. Obračun radova po komadu izvedenog slivnika.
|  | kom | 4 |  | 0
17. | Fino planiranje posteljice ceste i staza u jednostrešnom padu uz valjanje laganim valjkom – OTU 2-10-1. Valjanju posteljice pristupa se u trenutku kada ista ima optimalnu vlažnost. Obračun po kvadratnom metru. Zbijenost posteljice je min 30 KN/m2.
|  | m2 | 3000 |  | 0
18. | Dobava i postava netkanog tekstila tip cestotekstil /300 gr./, koji se postavlja na posteljicu ceste. Obračun po m2 postavljenog tekstila.
|  | m2 | 1300 |  | 0
19. | Izrada tamponskog sloja ceste i staza od lomljenog kamenog materijala granulacije 35/55 mm, uz popunu šupljina kamenom sitneži /granulacije 0-12 mm/. Tamponski sloj se izvodi u projektiranoj debljini od 45 cm u uvaljanom stanju. Zbijenost tamp. sloja propisuje na 80 kN/m2 za cestu, a 40 kN/m2 za staze. Ravnost, mjerena letvom duljine 4 metra, smije odstupati najviše 2 cm. Alternativno se može koristiti šljunak koji zadovoljava u pogledu granulometrijskog sastava, čistoće i kakvoće. Obračun radova po m3 ugrađenog kamenog materijala, a sve prema OTU 5-01-1-2 do 5-01-4.
|  | m3 | 2740 |  | 0
20. | Izrada zamjenskog sloja u slučaju da se posteljica ne može pripremiti na predviđenu nosivost. Stavkom je predviđen dodatni iskop i grubo planiranje zemljanog materijala, te dobava i ugradnja kamenog materijala debljine 25 cm. Kameni materijal zbija se do 30 KN/m2. Obračun radova po m3 ugrađenog i zbijenog kamenog materijala. Napomena: zamjenski sloj izvodi se po odobrenju nadzornog inženjera.
|  | m3 | 200 |  | 0
21. | Izrada nosivog sloja /BNS 32, po vručem postupku, uz udio bitumena -prema EU 50/70/, koji se ugrađuje na pripremljeni tamponski sloj ceste, u debljini od 8 cm. Stavkom je predviđena dobava i ugradnja asfaltne mješavine prema O.T.U. 6-03.3.1.3. Obračun radova po m2 gotovog asf. sloja.
|  | m2 | 1600 |  | 0
22. | Izrada habajućeg sloja asfalta debljine 4 i 5 cm. Isti se nanosi na prethodno izveden BNS sloj na koje se nanosi asfaltana emulzija, odnosno na tamponski sloj - nogostup. Asfalt se izvodi asfalt betonom 0-11 mm, vezivo BIT-60 (50/70). Površina asfalta mora biti hrapava, hvatljiva i otporna na klizanje, a sve prema OTU 6-03.3.1.3. Obračun po m2 ugrađenog sloja.
| - cesta /4 cm/ | m2 | 1600 |  | 0
| - nogostup /5 cm/: | m2 | 1120 |  | 0
23 | Dobava i postava betonskog rubnjaka, koji se postavlja na betonsku podlogu /C 12/15/ u količini od 0,08 m3/m'. Obračun radova po m' gotovog rubnjaka, uključivo podložni beton i fugiranje, a sve prema O.T.U. 3-04.7.1. Na prelazu pješačke staze rubnjak se polaže upušteno.
| - izdignuti /15/24/ | m' | 440 |  | 0
| - upušteni 10/22 | m' | 840 |  | 0
24. | Dovoz zemljanog materijala /humus/ sa privremene deponije, te uređenje zelenih površina. Zemljani materijal se poravna usitni i zasije travom. Obračun radova po m2 uređene površine.
|  | m2 | 1900 |  | 0
25. | Dobava potrebnog materijala te izrada propusta ispod ceste rebrastim polietilenskim cijevima D 400 mm, uključivo iskop, betonska podloga i obloga /C 12/15/
| - iskop | m3 | 10 |  | 0
| - cijev Pe 400 | m' | 20 |  | 0
| - beton C 12/15 | m3 | 10 |  | 0
| - armatura | kg | 200 |  | 0
26. | Dobava i postava vertikalne signalizacije, koji se izvode prema OTU 9-01.1, 9-01.2, 9-01.3, 9-03.1.1, 9-04.1:
| - obilježen p. p. /A 33/ | kom | 1 |  | 0
| - pješački prijelaz /C 02/ | kom | 1 |  | 0
| - stop /B 02/ | kom | 1 |  | 0
| - oznaka raskrižja /A 05/ | kom | 1 |  | 0
| - oznaka raskrižja /A 04/ | kom | 1 |  | 0
| - pješačka i bic. staza | kom | 1 |  | 0
| - suženje puta A 14 | kom | 1 |  | 0
| - pješačka i biciklistička staza | kom | 1 |  | 0
27 | Horizontalna signalizacija - u skladu sa OTU 9-02:
| - pješački prijelaz širine 3m | m' | 8 |  | 0
| - puna središnja linija | m' | 170 |  | 0
| - stop linija | m' | 4 |  | 0
| - oznaka biciklističke staze | kom | 4 |  | 0
| - oznaka smjera kretanja biciklista | kom | 4 |  | 0
| - uzdužna linija na biciklističkoj stazi | m' | 190 |  | 0
28. | Iskop rova za izradu DTK širine 60 cm, dubine 100 cm u zemljanom materijalu III kategorije, sa odbacivanjem materijala od iskopa na 1 metar od ruba rova. Stavkom je obuhvaćeno i proširenje rova za ugradnju zdenaca. Obračun radova po m3 iskopanog materijala, a sve prema OTU 2-02.3.
|  | m3 | 70 |  | 0
29. | Dobava i ugradnja PVC cijevi, koje se polažu na isplanirano dno kanla. Obračun radova po metru dužnom postavljene cijevi 3 paralelno voene cijevi D 110 mm.
| - cijev D 110 mm | m' | 210 |  | 0
30. | Zatrpavanje rova nakon ugradnje cijevi materijalom od iskopa, uključivo zbijanje. Obračun radova po m3
|  | m3 | 70 |  | 0
31. | Izrada betonske podloge /C 12/15/ za izvedbu zdenaca.
|  | m3 | 1 |  | 0
32. | Dobava i postava montažnih zdenaca tipa D1-P sa poklopcem za opterećenje od 150 KN i uvodnim pločama G 110/50-2/3 i S 110/50-2/3.
|  | kom | 3 |  | 0
REKAPITULACIJA
| UKUPNO: |  |  |  | 0
| PDV 25% |  |  |  | 0
| SVEUKUPNO |  |  |  | 0