## NASLOVNICA
INVESTITOR: | Grad Ivanić-Grad, OIB: 52339045122
Park hrvatskih branitelja 1, Ivanić Grad
GRAĐEVINA: | ŠETNICA UZ LIJEVU OBALU RIJEKE LONJE (OD SAVSKE ULICE PREMA JUGU DULJINE 202 m)
LOKACIJA: | k.č.br. 2520/16, 3987/9, k.o. Ivanić-Grad, Ivanić-Grad, Zagrebačka županija
TROŠKOVNIK
ZOP: | 35_2019B
GLAVNI PROJEKTANT: | Ana Laća, mag.ing.arch.
PROJEKTANT JAVNE RASVJETE: | Alen Farago, dipl.ing.el.

## IZGRADNJA ŠETNICE
TROŠKOVNIK
| IZGRADNJA ŠETNICE |  |  |  | 0
| JAVNA RASVJETA |  |  |  | 0
| U K U P N A CIJENA BEZ PDV-a (kn): |  |  |  | 0
| PDV ( 25%): |  |  |  | 0
| S V E U K U P N A CIJENA S PDV-om (kn): |  |  |  | 0
R.br. | OPIS RADOVA | Jed.mj. | Količina | Jed.cij. | Uk. cij.
A/ | IZGRADNJA ŠETNICE
IZGRADNJA ŠETNICE - REKAPITULACIJA
I | PRIPREMNI RADOVI |  |  |  | 0
II | UKLANJANJA |  |  |  | 0
III | ZEMLJANI RADOVI |  |  |  | 0
IV | BETONSKI I ARMIRANO BETONSKI RADOVI |  |  |  | 0
V | PROMETNA SIGNALIZACIJA |  |  |  | 0
IV. | ZAVRŠNI RADOVI UKUPNO kn |  |  |  | 0
A/ | IZGRADNJA ŠETNICE UKUPNO : |  |  |  | 0
I. | PRIPREMNI RADOVI
Kao zasebna stavka u pripremnim radovima nije predviđena mobilizacija radnika i strojeva te organizacija gradilišta u skladu s Planom izvođenja radova kojeg izrađuje izvođač. Organizaciju gradilišta je potrebno ukalkulirati u jedinične cijene izvedbe radova, a time predvidjeti: osiguranje privremenih gradilišnih priključaka, privremenu regulaciju prometa na ulazu i izlazu iz gradilišta, gradilišne objekte, ograde, internu prometnu organizaciju, zaštitnu opremu i sredstva, nasipavanje i održavanje gradilišnih platoa i prometnica kamenim materijalom isve ostale radove nužne za početak radova i organizaciju gradilišta prema propisanim pravilima zaštite na radu.
1. | Izrada elaborata iskolčenja građevineod strane ovlaštene geodetske tvrtke odnosno ovlaštenog geodete i iskolčenje građevine s održavanjem iskolčenih točaka cijelo vrijeme trajanja radova.
Elaborat je obvezno osigurati u 3 papirnata primjerka i jedan primjerak u digitalnom obliku.
Po izvedbi iskolčenja geodet je dužan dati izjavu da je iskolčio prema geodetskom elaboratu kojom potvrđuje da je iskolčio zgrade prema građevinskoj dozvoli. Stavka također sadrži geodetske izmjere profila iskopa koje je potrebno priložiti nadzornom inženjeru kao dokaznice za obračun zemljanih radova.
|  | komplet | 1 |  | 0
2. | Izrada geodetskog i arhitektonskog snimka izvedenog stanja svih postojećih podzemnih i nadzemnih instalacija te novoizvedene građevine, javne rasvjete, razvodnih ormara, stabala, urbane opreme i kompletnog koridora i slojeva šetnice sve unutar granice obuhvata.
|  | komplet | 1 |  | 0
3. | Izrada gradilišne table i ograđivanje gradilišta. Tabla mora u svemu biti izvedena i postavljena prema Pravilniku o sadržaju i izgledu ploče kojom se označava gradilište(NN42/14). Ograda gradilišta mora biti izvedena na način da onemogući ulazak neovlaštenim osobama na gradilište.
|  | komplet | 1 |  | 0
4. | Privremena regulacija prometa na Savskoj ulici. Stavka obuhvaća postavljanje novih prometnih znakova svih vrsta, vertikalnih i horizontalnih, prema posebnom projektu reguliranje prometa, koji je u cijeni ove stavke, održavanje svih vertikalnih, horizontalnih znakova za svo vrijeme privremene regulacije prometa.
|  | komplet | 1 |  | 0
5. | Izrada projekta privremene regulacije prometa koju izrađuje izvođač i ishođenje potrebnih suglasnosti.
|  | komplet | 1 |  | 0
6. | Iskolčenje postojećih instalacija unutar obuhvata zahvata (instalacije u vlasništvu A1, HEP, Vodoopskrba i odvodnja)
|  | komplet | 1 |  | 0
I. | PRIPREMNI RADOVI UKUPNO kn |  |  |  | 0
II. | UKLANJANJA
1. | Uklanjanje postojećih betonskih rubnjaka ugrađenih uzdignuto, uključivo temelj rubnjaka. Stavka obuhvaća utovar u prijevozno sredstvo, prijevoz i zbrinjavanje na ugovorenoj deponiji. Prije ugovaranja izvođač je dužan s investitorom uskladiti uvjete i mjesto deponiranja.
|  | m | 4 |  | 0
2. | Uklanjanje ostatke betonskih ploča i temelja. Stavka obuhvaća utovar u prijevozno sredstvo, prijevoz i zbrinjavanje na ugovorenoj deponiji. Obračun po m2 uklonjenih ploča i temelja.
|  | m2 | 12 |  | 0
II. | UKLANJANJA UKUPNO kn |  |  |  | 0
III. | ZEMLJANI RADOVI
1. | Strojni iskop humusa u sloju dubine 30 cm. Uključen utovar i odvoz iskopanog materijala na deponij udaljen do 5 km s razastiranjem na deponiji.
• | Obračun prema m3 iskopanog zemljanog materijala u sraslom stanju. | m3 | 187.5 |  | 0
2. | Strojni iskop tla C kategorije u debljini sloja od 30 cm. U jediničnu cijenu uračunati su svi radovi na iskopu materijala u sraslom stanju sa utovarnom u prijevozna sredstva, te odvozom i zbrinjavanjem na deponiju udaljenu do 5km.
• | Obračun prema m3 iskopanog zemljanog materijala u sraslom stanju. | m3 | 97.125 |  | 0
3. | Ručno i strojno planiranje sa zbijanjem zemlje dna iskopa. Planiranje i zbijanje vršiti u slojevima s ukupnom zbijenosti zemljane podloge od 15MPa. Radove izvoditi na mjestu kasnije izvedbe kamene posteljice s točnošću +/- 2 cm. Uključen dovoz zemlje na deponiju na udaljenosti do 5km. U cijenu je uključena i kontrola zbijenosti podloge koja se vrši na svakih 100m2 površine. Daljnim radovima se može pristupiti nakon zadovoljavanja uvjeta zbijenosti i odobrenja nadzornog inženjera.
• | Obračun po m2 isplanirane površine (posteljica za nasip kamenog agregata) | m2 | 555 |  | 0
4. | Nabava, dobava, miješanje, istovar i planiranje mješavine zemljanog materijala C kategorije preostalog od iskopa i humusa kako bi se dobila plodna zemlja za sadnju trave. Ovom stavkom je predviđeno nasipavanje u slojevima ukupne debljine sloja cca 50 cm u zonama zelenih površina.
|  | m3 | 105 |  | 0
6. | Dobava, nasipavanje, nabijanje i planiranje sloja kamenog agregata granulacije 0-64 mm u sloju debljine cca 30 cm na mjestu hodne ploče šetnice. Ugradnja, planiranje i zbijanje kamenog materijala vrši se u slojevima od po cca 10cm kamenog materijala. Zbijenost kamenog agregata 80 kN/m2, a istu kontrolirati na svakih cca 100 m2 izvedenog sloja.
Nasipavanje se vrši na pripremljenu i isplaniranu površinu iskopa.
Podlogu kontrolirati na svakih cca 100 m2 izvedenog sloja nasipanog i zbijenog tla. Stavkom obuhvatiti sav potreban rad, materijal, transport, utovar, istovar, ugradnju, zbijanje i niveliranje. Obračun po m3 ugrađenog materijala u zbijenom stanju.
• | Obračun po m3 ugrađenog kamenog agregata. | m3 | 166.5 |  | 0
7. | Strojni iskop rova širine 40cm, dubine 80 cm za potrebe polaganja kabela javne rasvjete, trake FeZn 30x4mm, trake upozorenja i PVC štitnika. U cijenu je uključen i utovar iskopanog materijala na vozilo, odvoz n adeponiju udaljenu do 5km i razastiranje na deponiji. Obračun po m3 zemlje u sraslom stanju.
|  | m3 | 64.64 |  | 0
8. | Ručni iskop na mjestu postojećih instalacija u zoni obuhvata- šlicanje i iskop cijele zone izrade zaštite instalacija. U stavku ulazi i razupiranje ivičnim talpama, odnosno ugradba razuprte oplate, crpljenje oborinske vode/podzemne vode te odvoz iskopanog materijala na deponiju udaljenu do 5km, uključivo utovar, istovar i razastiranje. Obračun po m3 iskopanog materijal u sraslom stanju.
|  | m3 | 36 |  | 0
9. | Strojno-ručni iskop za temelje rasvjete. Dimenzija temelja 60/60/80cm. U cijenu je uključen i odvoz iskopanog materijala na deponiju udaljenu do 5km, uključivo utovar, istovar i razastiranje. Obračun po m3 iskopanog materijal u sraslom stanju.
|  | m3 | 3.168 |  | 0
10. | Izrada zamjenskog sloja nosivog kamenog materijala za prilagodbu terena projektiranim visinskim kotama šetnice. Stavkom je predviđen eventualni dodatni iskop i dobava i ugradnja kamenog materijala granulacije 0-64 mm debljine 40cm. Sloj ugraditi tako da zbijenost bude 30KN/m2. Obračun radova po m3 ugrađenog materijala u zbijenom stanju.
|  | m3 | 133.5 |  | 0
11. | Dobava i ugradnja netkanog geotekstila (300g) koji se postavlja na posteljicu šetnice. Obračun po m2 postavljenog geotekstila.
|  | m2 | 600 |  | 0
12. | Planiranje dna rova za polaganje instalacija javne rasvjete, a prije ugradnje pijeska. Dno rova planirati ručnim nabijačima. Obračun po m2 isplaniranog rova.
|  | m2 | 80.8 |  | 0
13. | Nabava, isporuka i izrada posteljice od pijeska 5 cm i nasipavanje pijeska oko kabela i cijevi i/ili 5 cm iznad nasipavanje pijeska oko kabela i cijevi i/ili 5 cm iznad kabela i/ili cijevi.
|  | m3 | 8.08 |  | 0
14. | Zatrpavanje rova sa zemljom, nabijanje tla motornim, nabijačem u slojevima od 20 cm nakon polaganja NN kabela, trake upozorenja, PVC štitnika i izrade posteljice te nasipavanja pijeska. Stavka uključuje i odvoz viška zemlje na deponij. Obračun po m3 zatrpanog rova.
|  | m3 | 56.56 |  | 0
15. | Sanacija uništenih zelenih površina i dovođenje u prvobitno stanje vraćanjem humusnog sloja(30 cm) i zazelenjivanje. U cijenu je uključeno i ishođenje dozvole za prekop zelene površine. Obračun po m2 sanirane zelene površine.
|  | m2 | 1600 |  | 0
III. | ZEMLJANI RADOVI UKUPNO kn |  |  |  | 0
IV. | BETONSKI I ARMIRANOBETONSKI RADOVI
1. | Dobava i ugradnja cementne stabilizacije u sloju od 15 cm. Cementna stabilizacija je tlačne čvrstoće nakon 28 dana 3-6,5MN/m2, agregat 0-32mm. Gornja ploha mora biti izvedena točno u uzdužnom i poprečnom padu hodne plohe šetnice. Obračun po m3 izvedene cementne stabilizacije u zbijenom stanju uključivo sav rad i materijal do pune pogonske gotovosti.
|  | m3 | 83.25 |  | 0
2. | Dobava betona i izvedba armirano-betonskih temelja rasvjete, betonom C25/30, u potrebnoj oplati. Temelj je dimenzija 60/60/80cm. U jediničnu cijenu uključena je i sva potrebna oplata i sva sredstva potrebna za izradu temelja. Prije betoniranja ugraditi sidra za stupove javne rasvjete prema shemi pričvršćenja stupa, bužire za kabel javne rasvjete . Obračun po m3 ugrađenog betona.
|  | m3 | 3.168 |  | 0
3. | Usklađivanje visine revizionih okana kolektora s pješačkom stazom. Stavkom je predviđeno uklanjanje postojećeg poklopca, dobava i izrada nove armirano-betonske ploče, odnosno izdizanje stranica okna i poklopca na visinu šetnice (cca 40cm)te dobava i ugradnja novog poklopca nosivosti 25t. Stavkom je obuhvaćen sav rad, materijal od čega beton C25/30 0.2m3, armatura 50kg, oplata 1m2. Obračun po komadu izvedenog okna.
|  | kom | 4 |  | 0
4. | Izvedba hodne armirano betonske ploče šetnice. Izvedba podrazumijeva ugradnju PVC folije, armature, oplate i betona te završnu obradu betona. Beton je klase C30/37, razred izlođenosti XD3, granične konzistencije S2/S3, Dmax16mm. Ploča je debljine 20 cm. Oplatu od čeličnog lima, PVC-a ili po izboru i iskustvu izvođeče čvrsto pričvrstiti na fiksnim razmacima sukladno pravilima struke. Oplata je složena (prema presjeku iz projekta) te mora biti čvrsta i stabilna kako ne bi došlo do neželjenih bočnih neravnina. Obje strane oplate moraju biti postavljene maksimalno točno s tolerancijom visine gornjeg ruba od 3mm/m1 zbog jednostavnije i pravilnije izvedbe završne obrade vibroletvom. Prije ugradnje i dobave oplate istu dati na ovjeru nadzoru i projektantu. Kontrolu i točnost postavljene oplate nadzor može zatražiti od geodeta.
Armaturu izvesti prema planu armature. U cijenu je uključena i zaštita ugrađenog betona od isušivanja prekrivanjem geotekstilom i vlaženja vodom - sve prema uputi nadzornog inženjera. Izvođeč će izraditi i probno polje dimenuija 4x6m na kojem će se testirati izvedba AB ploče šetnice sa svim potrebnim radnjama za punu gotovost hodne plohe. Obračun po m3 ugrađenog betona, kg armature i m1 oplate.
• | beton | m3 | 111 |  | 0
• | oplata | m1 | 497 |  | 0
• | armatura | kg | 7533 |  | 0
• | PVC folija | m2 | 555 |  | 0
5 | Zarezivanje dilatacijskih reški na izvedenoj armirano betonskoj hodnoj plohi šetnice. Dilatacije se izvode na mjestimaprema projektu, moraju biti potpuno ravne, bez krivudanja ili sl. Kod pravilne trase šetnice dilatacije se izvode na svakih 5 m, te na svim mjestima koja su točno ucrtana u izvedbenoj i ostaloj projektnoj dokumentaciji. Dilatacije se pile na način da je maksimalna širina reza 5mm te se zapunjavaju trajnoelastičnim kitom u boji podloge koji je sadržan u cijenu izrezivanja dilatacija. Obračun po m1 dilatacije.
|  | m1 | 121.2 |  | 0
6 | Završna obrada betonske površine hodne plohe šetnice izvesti grubim brušenjem. Brušenje betona izvoditi pri primjerenoj starosti betona (7 dana pa na više) ovisno o vanjskim utjecajima i iskustvu izvođača. U cijenu je uključen sav potreban rad i mehanizacija te trofazni priključak struje i dovoljna količinu vode (spremnici ili mrežni priključak vode). Rubove izvoditi skošeno pod kutem od 45°, širine 5 mm. Obračun po m2 hodne plohe šetnice - obrada rubova se ne obračuna posebno.
|  | m2 | 555 |  | 0
7 | Izrada zaštite telekomunikacijske instalacije u vlasništvu A1 telekom. Stavka podrazumijeva ručni iskop i detekciju instalacije nakon iskolčenja od strane geodeta, oblaganje instalacije betonskim polucijevima (ispod i iznad instalacije), zatrpavanje pijeskom, ugradnju trake upozorenja i zatrpavanje iskopanog rova zamjenskim kamenim materijalom. Obračun po m1 izvedene zaštite instalacije.
|  | m1 | 5 |  | 0
8 | Zaštita instalacije kolektora u vlasništvu Vodoopskrbe i odvodnje d.o.o. Stavka obuhvaća ručni iskop s odvozom iskopanog materijala na deponiju u daljenu do 5 km, zaštitnu razuprtu oplatu, zatrpavanje pijeskom oko cijevi i zatrpavanje rova zamjenskim kamenim materijalom sa zbijanjem u zoni zaštite - dubina iskopa 150cm, širina rova 123cm, duljina iskopa 160cm. Pijesak ugraditi oko cijevi s bočnih strana u širini rova i iznad cijevi u debljini sloja od 30cm. Zamjenski kameni materijal je granulacije 0-32mm te se ugrađuje do razine ugradnje cementne stabilizacije s nabijanjem u slojevima od minimalno 30cm. Obračun po metru dužnom izvedene zaštite instalacije.
|  | m1 | 1.6 |  | 0
9 | Dobava i ugradnja upuštenih cestovnih rubnjaka 15/25/50 na mjestu spoja šetnice s kolnikom. Rubnjake ugraditi u temelj od mršavog betona. Stavka uključuje zarezivanje asfalta, uklanjanje postojećih rubnjaka, ručni iskop rova za ugradnju novih rubnjaka, rubnjak, beton za temelj rubnjaka, zatrpavanje kamenim materijalom oko rubnjaka i asfaltiranje uklonjenog asfalta na kolniku asfaltom AC 11 surf, BIT 50/70 na BNS-u, d=6,0cm, uz rubnjak 0,5m te potrebna signalizacija za regulaciju prometa u toku izvođenja radova. Obračun radova po m ugrađenog rubnjaka.
|  | m1 | 4 |  | 0
IV. | BETONSKI I ARMIRANOBETONSKI RADOVI UKUPNO kn |  |  |  | 0
V. | PROMETNA SIGNALIZACIJA
1 | Iscrtavanje horizontalne signalizacije specijalnom bijelom bojom za asfalt. Stavka obuhvaća iscrtavanje isprekidane razdjelne crte, oznake biciklističke staze s smjerovima kretanja, oznaku pješačke staze. Iscrtavanje izvesti prema pravilniku o prometnim znakovima, opremi i signalizaciji. Prije početka radova dostaviti nadzornom inženjeru ateste o pogodnosti materijala za ove radove. U cijenu je uključena sva potrebna priprema, sav rad i materijal.
| isprekidana razdjelna crta | m | 162 |  | 0
| oznaka biciklističke staze | kom | 5 |  | 0
| oznaka pješačke staze | kom | 5 |  | 0
| strelica za obilježavanje smjera vožnje biciklista | kom | 10 |  | 0
2 | Dobava i postava prometnih znakova 60x60 cm ili promjera 60 cm, te drugih prometnih tabli u reflektirajućoj tehnici za postavu na terenu. Ovaj rad obuhvaća nabavu i postavljanje prometnih znakova u svemu prema Pravilniku o prometnim znakovima, opremi i signalizaciji na cestama. Prometni znakovi trebaju udovoljiti u svemu zahtjevima HRN Z.S2.301, 302, 304, a kvaliteta boje za prometne znakove prema HRN Z.S2.330. Prometni znakovi rade se od aluminijskog lima, uokvireno, na koji se stavlja reflektirajuća folija “High Intesity”, a pričvršćuje se na stup pomoću obujmice i dva zavrtnja. Stupovi prometnih znakova postavljaju se u betonske temelje kvalitete C 25/30, vel. 40x40x60 cm. Visina stupa do donjeg ruba znaka je 2,10 m. Obračunato po komadu potpuno završenog prometnog znaka do potpune pogonske gotovosti.
| pješačka i biciklistička staza | kom | 1 |  | 0
| završetak pješačke i biciklističke staze | kom | 1 |  | 0
V. | PROMETNA SIGNALIZACIJA UKUPNO kn |  |  |  | 0
VI. | ZAVRŠNI RADOVI
1 | Završno čišćenje gradilišta. Obračun po komplet očišćenom gradilištu.
|  | kpl | 1 |  | 0
VI. | ZAVRŠNI RADOVI UKUPNO kn |  |  |  | 0

## 1. GRAĐEVINSKI RADOVI
|  |  | ZOP: | 35_2019B
Rapska ulica 48, Zagreb |  |  | TD: | TS-ŠRL-02/20-2
R.br. | Opis stavke | JM | Kol. | JC (kn) | UC (kn)
JAVNA RASVJETA
1. | GRAĐEVINSKI RADOVI I MATERIJAL:
1.1. PRIKLJUČAK I NAPOJNI VODOVI
1. | Strojni iskop zemlje, a prema potrebi i ručni, dubine 0,8m, širine 0,4m, ukupne duljine 200m, u zemljanom tlu kategorije "III", za potrebe polaganja instalacija (kabeli i traka za uzemljenje). Izvodi se u zbijenom nasipu uz svu potrebnu zaštitu stabilnosti iskopa (razupiranje, odvodnja, zbijanje), nasipanje pijeska u rov debljine 10cm, a nakon polaganja kabela nasipanje još 10cm sloja pijeska. U jediničnu cijenu uračunati su svi radovi na iskopu materijala, vertikalni prijenosi, utovari u prijevozna sredstva, radovi na uređenju i čišćenju pokosa, planiranje iskopanih i susjednih površina. Obračun po m3 stvarno izvedenog iskopa | m3 | 64 |  | 0
2. | Iskolčenje stupnih mjesta | kom | 11 |  | 0
3. | Nabava i prijevoz pijeska za nasipanje na dno kabelskog rova 10cm ispod i 10cm iznad položenog kabela (0,2x0,4x200m) | m3 | 16 |  | 0
4. | Strojni iskop zemlje, a prema potrebi i ručni za temelj stupa u tvrdo nabijenom tlu. Nakon izrade temelja tlo nabiti motornim nabijačem i odvesti višak zemlje. Obračun po m3 stvarno izvedenog iskopa.
| Visina stupa h=5m, dimenzije iskopa V=0,2x0,2x0,6m=0,24m3 | kom | 11 |  | 0
6. | Geodetski snimak položaja stupova i novo položenih kabela električne instaalcije javne površine prije zatrpavanja kabela, te predaja u katastar vodova. | m | 200 |  | 0
7. | Čišćenje gradilišta nakon svih izvedenih radova | kompl. | 1 |  | 0
8. | Prijevoz viška zemlje na najbliži deponij. U rad su uključeni vertikalni prijenosi, utovar i istovar u prijevozno sredstvo, te privremena odlaganja.Obračun po m3 stvarno izvedenog iskopa u sraslom stanju | kompl. | 1 |  | 0
| 1.1. UKUPNO |  |  |  | 0
1.2. ZAŠTITA KABELA U ZEMLJI
1. | Dobava i polaganje u prethodno iskopani kabelski rov zaštitne PEHD cijevi za uvlačenje kabela napajanja javne rasvjete. Podrazumijeva dobavu i polaganje cijevi, sve potrebne prijevoze i prijenose, polaganje u rov, spajanje, te se ostalo potrebno za kompletno dovršenje radova. Obračun po m ugrađene cijevi
| - Cijev PEHD φ75mm | m | 210 |  | 0
2. | Dobava i polaganje crvenih PVC štitnika za kabel, duljine 1m. U cijenu uključen sav materijal i rad, prijenosi i prijevozi te svi pomoćni radovi. Obračun po komadu ugrađenog štitnika | kom | 200 |  | 0
3. | Dobava i polaganje plastične trake za upozorenje s natpisom "POZOR - ELEKTROENERGETSKI KABEL 0,4kV" | m | 210 |  | 0
| 1.2. UKUPNO |  |  |  | 0
1.3. UGRADNJA STUPOVA I TEMELJENJE
1. | Dobava i ugradnja materijala za izradu temelja rasvjetnog stupa, visine 5m, temelj treba izvesti iz jednog dijela, kompletno sa:
- Planiranje dna prethodno iskopane jame, te razastiranje tamponskog sloja šljunka d=10cm
- Uvlačenje dvije savitljive Novotumb D90/75mm cijevi, duljine 1,5m u temelj
- Betoniranje temelja betonom, marke betona MB 15,cca 0,4165m3
- Dobava i montaža armature B500 B (mreža Q-335) u gornjem dijelu temelja
- Dobava i montaža kompleta temeljnih vijaka
- Formiranje kape temelja uporabom oplate s izvođenjem skošenja od sredine prema rubu radi otjecanja oborinske vode;
- Sve ostalo potrebno za kompletno dovršenje rada (u stavku uključiti potrebnu drvenu oplatu koja se postavlja u slučaju potrebe).
| Sve komplet: | kom | 11 |  | 0
2. | Dobava i ugradnja čeličnog rasvjetnog, vruće cinčanog stupa, visine 5m, s ugrađenim letvicama za montažu razdjelnice rasvjetnog stupa i ovjes kabela u stupu
- Stup treba biti izveden s jednim vratima, te vijkom za uzemljenje izvana i iznutra, a antikorozivna zaštita treba biti izvedena postupkom vrućeg pocinčavanja. Vrh stupa mora imati promjer Ф = 76 mm za montažu svjetiljke
Stup treba stup isporučiti s pripadajućim temeljnim sidrenim vijcima i svim elementima što uključuje:
- Sastavljanje i podizanje stupa te nasađivanje temeljne stope stupa na sidrene vijke temelja
- Centriranje stupa u vertikalni položaj podmetanjem čeličnih pločica odgovarajuće debljine između kape temelja i temeljne stope stupa i pritezanje matica sidrenih vijaka
- Premazivanje temeljne stope stupa, vrhova sidrenih vijaka i matica, te trupa stupa do visine 0,5 m iznad temeljne stope epoksidnim premazom
- Ispisivanje rednog broja stupa
| ili jednakovrijedan proizvod: | kompl | 11 |  | 0
| 1.3. UKUPNO |  |  |  | 0
| 1. UKUPNO: |  |  |  | 0

## 2. ELEKTROMONTAŽNI MATERIJAL
|  |  | ZOP: | 35_2019B
Rapska ulica 48, Zagreb |  |  | TD: | TS-ŠRL-02/20-2
R.br. | Opis stavke | JM | Kol. | JC (kn) | UC (kn)
2. ELEKTROMONTAŽNI MATERIJAL
2.1 RASVJETA
1. | Nabava i prijevoz dekorativne asimetrične LED svjetiljke s kućištem i nosačem izrađenim od tlačno lijevanog aluminija, primarni optički poklopac od PMMA. Nazivni napon 230 V, nazivna frekvencija 50 Hz, cosφ ≥ 0,95, klasa zaštite II, stupanj zaštite IP66, LED modul, max 14.2W na početku životnog vijeka i max 14.6W na kraju životnog vijeka, min 1559 lm, u reduciranom režimu jedan sat prije sredine noći do 4 sata poslije sredine noći reducirana na 465lm, max 3000K, CRI > 80, napajanje LED modula ugrađeno u svjetiljku. Otpornost na udarni napon 6 kV 1,2/50µs. Klasa blještanja min G3. Elektronsko smanjivanje snage, mogućnost reduciranja snage i svjetlosnog toka s obzirom na doba noći. Mogućnost podešavanja svjetlosnog toka od 20% do 100%. CLO 2.0 - temperaturno ovisno podešavanje izlazne struje modula uz održavanje konstantnog svjetlosnog toka tijekom životnog vijeka svjetiljke. Životni vijek 100 000 h pri L95/B10. Zaštita od pregrijavanja, otpornost na udarce najmanje IK 08, certifikati CE, ENEC, VDE. Montaža na stup (za nastavak promjera 76mm i duljine 100mm) + ugrađen Zhaga socket priključen na 24V DC napajanje opskrbljen poklopcem otpornim na vremenske uvjete sa IP66 stupnjem zaštite, kao predinstalacija za implementaciju sustava upravljanja javnom rasvjetom | kom | 8 |  | 0
ili jednakovrijedan proizvod
2. | Nabava i prijevoz dekorativne simetrične LED svjetiljke s kućištem i nosačem izrađenim od tlačno lijevanog aluminija, primarni optički poklopac od PMMA. Nazivni napon 230 V, nazivna frekvencija 50 Hz, cosφ ≥ 0,95, klasa zaštite II, stupanj zaštite IP66, LED modul, max 29.3W na početku životnog vijeka i max 29.9W na kraju životnog vijeka, min 3100 lm, u reduciranom režimu jedan sat prije sredine noći do 4 sata poslije sredine noći reducirana na 930lm, max 3000K, CRI > 80, napajanje LED modula ugrađeno u svjetiljku. Otpornost na udarni napon 6 kV 1,2/50µs. Klasa blještanja min G6. Elektronsko smanjivanje snage, mogućnost reduciranja snage i svjetlosnog toka s obzirom na doba noći. Mogućnost podešavanja svjetlosnog toka od 20% do 100%. CLO 2.0 - temperaturno ovisno podešavanje izlazne struje modula uz održavanje konstantnog svjetlosnog toka tijekom životnog vijeka svjetiljke. Životni vijek 100 000 h pri L95/B10. Zaštita od pregrijavanja, otpornost na udarce najmanje IK 08, certifikati CE, ENEC, VDE. Montaža na stup (za nastavak promjera 76mm i duljine 100mm) + ugrađen Zhaga socket priključen na 24V DC napajanje opskrbljen poklopcem otpornim na vremenske uvjete sa IP66 stupnjem zaštite, kao predinstalacija za implementaciju sustava upravljanja javnom rasvjetom | kom | 3 |  | 0
ili jednakovrijedan proizvod
3. | Dobava i polaganje kabela od postojećeg rasvjetnog stupa do stupnih razdjelnika novih rasvjetnih stupova, u prethodno iskopani rov s provlačenjem kroz položene cijevi te spajanje kabela u pripadnim razdjelnicima, komplet sa izradom kabelskih završetaka te spojnim i montažnim priborom:
| - NAYY-O 4x25mm2 | m | 200 |  | 0
4. | Dobava i uvlačenje kabela NYY-J 3x2,5mm2, prosječne dužine 5m. Spajanje svjetiljke spojnim kabelom i spajanje kabela na razdjelnik stupa. Uključivo sa izradom spojeva priključnih kabela na priključne stezaljke stupnih razdjelnika. | kom | 11 |  | 0
5. | Nabava i prijevoz PY/F 6 mm2 dužine 0,5 m za premoštenje stupne razdjelnice na tijelo stupa javne rasvjete. | kom | 11 |  | 0
6. | Nabava i prijevoz kabelske spojnice uz sav potreban pribor i materijal prema pravilima struke | kom | 11 |  | 0
7. | Montaža razdjelnice u otvor rasvjetnog stupa tip RLD 1/35 TURBO SG ili jednakovrijedan proizvod | kom | 11 |  | 0
8. | Dobava i montaža metalne križne spojnice sastavljene od 3 pločice dim. 58x58mm i 4 vijka te matica M8, namijenjene za izradu mjernih i ostalih spojeva između plosnatih vodiča do širine 30mm u zemlji i nad njom | kom | 11 |  | 0
9. | Dobava i polaganje u prethodno iskopani rov pocinčane trake Fe/Zn 25x4mm za uzemljenje stupova; traku postaviti paralelno s kabelom u isti rov. | m | 200 |  | 0
10. | Dobava i montaža usadne konzole na rasvjetene stupove h=5m. Fi76 | kom | 11 |  | 0
11. | Izrada zemnog spoja uzemljivača na stupu rasvjete i uzemljivača u kabelskom rovu pomoću križnog komada od 3 pločice, 58x58mm, zalivenog bitumenom i 2m prethodno položene Fe/Zn 25x4mm trake | kom | 11 |  | 0
12. | Dobava, montaža u spajanje dodatne opreme unutar razvodnog ormara jave rsvjete oznake +SKPMO, sljedeće opreme:
| NV osigurač vel. 00, 63A/400V AC | kom | 3 |  | 0
13. | Bojanje stupa visine H=5m i to sa jednim premazom primera (za cink podlogu) i dva premaza dekorativne boje (debljina namaza min. 200µ - srebrno siva). Temeljnu ploču, temeljne vijke sa maticama i stup do visine 60cm premazati bitumenom. U cijenu je uračunat sav materijal i rad. | kom | 11 |  | 0
14. | Mjerenje otpora izolacije i izdavanje atesta. Mjerenje otpora petlje i izdavanje atesta. Mjerenje otpora uzemljenja i izdavanje atesta. U cijenu uračunati ispitivanje cjelokupne instalacije javne rasvjete, puštanje u pogon i probni rad. | kompl. | 1 |  | 0
| 2. UKUPNO: |  |  |  | 0

## 3.ISPITIVANJE I DOKUMENTACIJA
|  |  | ZOP: | 35_2019B
Rapska ulica 48, Zagreb |  |  | TD: | TS-ŠRL-02/20-2
R.br. | Opis stavke | JM | Kol. | JC (kn) | UC (kn)
3. ISPITIVANJE I DOKUMENTACIJA
1. | Ispitivanje, mjerenje, podešavanje, izdavanje izvješća o mjerenju i puštanje u rad. Sve prema programu kontrole i osiguranja kakvoće. A što obuhvaća mjerenje otpora izolacije, mjerenje otpora uzemljenja, ispitivanje funkcionalnosti zaštite od previsokog napona dodira, mjerenje svjetlotehničkih parametara rasvjete | kompl | 1 |  | 0
2. | Izrada izvedbenog projekta elektro struke u 3 primjerka, za potrebe gradilišta, sukladno zakonu o gradnji (NN 153/2013) i pravilniku o obaveznom sadržaju i opremanju projekta građevina, odnosno razrada tehničkog rješenja određenih u glavnom projektu. Projekt treba biti izrađen i ovjeren od strane ovlaštenog inženjera elektrotehnike | kompl | 1 |  | 0
| 3. UKUPNO: |  |  |  | 0

## 4. REKAPITULACIJA
|  |  | ZOP: | 35_2019B
Rapska ulica 48, Zagreb |  |  | TD: | TS-ŠRL-02/20-2
R.br. | Opis stavke | JM | Kol. | JC (kn) | UC (kn)
4. REKAPITULACIJA:
| 1. GRAĐEVINSKI RADOVI: |  | 1 | 0 | 0
| 2. ELEKTROMONTAŽNI MATERIJAL: |  | 1 | 0 | 0
| 3. ISPITIVANJE I DOKUMENTACIJA: |  | 1 | 0 | 0
| SVEUKUPNO: |  |  |  | 0
Napomena:
U nuđenu cijenu uračunati i sav potreban sitni materijal i rad koji su potrebni da instalacija bude funkcionalna u cjelini.
Ako se nudi jednakovrijedan materijal priložiti dokument (katalog) proizvođača iz kojeg je vidljiva jednakovrijednost proizvoda obzirom na sljedeće tehničke karakteristike: konstrukcijska, oblikovna, materijal izrade, energetska i svjetlotehnička efikasnost, energetske i svjetlotehničke karakteristike, stupanj zaštite (IKiP), a sve prema detaljnim podacima iz troškovnika i traženim svjetlotehničkim karakteristikama koje jednakovrijedna svjetiljka mora zadovoljiti. Ukoliko svjetlotehničke karakteristike u digitalnom obliku nisu dostupne na web stranicama proizvođača nuđene svjetiljke iste je potrebno dostaviti u digitalnom obliku (datoteke potrebne za svjetlotehničke izračune pomoću verificiranih svjetlotehničkih programa) kako bi naručitelj mogao ocijeniti jednakovrijednost.
Dobiveni svjetlotehnički rezultati nuđene svjetiljke moraju biti jednaki ili bolji od svjetlotehničkih rezultata projektirane (tražene) svjetiljke, prema projektu T.D. TS-ŠRL-02/20-2, u svim parametrima.
Za slijedeće usluge za koje Investitor ima osigurana sredstva:
Mjerenje sa atestiranim instrumentima rasvjetljenosti na dva (2) profila i izdavanje protokola o mjerenju (2 kom)
Specijalistička mjerenja prije isporuke stupa na gradilište (obaviti u tvornici isporučitelja stupova) koja obuhvaćaju:mjerenje debljine stijenke čeličnih stupova, mjerenje debljine cink nanosa, te izdavanje protokola o mjerenju
Specijalistička mjerenja debljine premaza boje na postavljenim stupovima
Označavanje stupova standardiziranom elipsoidnom pločicom s podacima o ulici i stupu
Izvoditelj je dužan organizirati radove i pravovremeno obavjestiti voditelja projekta Predstavnika investitora o poduzetom. Izvoditelj je dužan postupiti prema uputama koje će dobiti od Nadzornog inženjera i Predstavnika investitora kod uvođenja u posao.
Projektant:
Alen Farago, dipl.ing.el.