## STAVKE
Objekt: SD ŽERAVINEC - IVANIĆ GRAD
TROŠKOVNIK - SANACIJA DVORANE
I. | PRIPREMNI RADOVI
1. | Demontaža postojeće sportske opreme |  |  |  | 0
| (švedske ljestve, golovi za rukomet, klupe i |  |  |  | 0
| sl.) sa odlaganjem iste na mjesto koje će |  |  |  | 0
| odrediti investitor (prostor unutar objekta), |  |  |  | 0
| te ponovna montaža istih po završetku |  |  |  | 0
| radova. | pauš | 1 |  | 0
0
2. | Demontaža postojećih teleskopskih tribina. |  |  |  | 0
| Demontažu izvršiti pažljivo (obilježiti svaki |  |  |  | 0
| demontirani dio) radi mogućnosti ponovne |  |  |  | 0
| montaže nakon završetka radova na izmjeni |  |  |  | 0
| sportskog poda. Tribine se sastoje iz tri |  |  |  | 0
| dijela. | pauš | 1 |  | 0
0
3. | Ručna demontaža postojećeg sportskog |  |  |  | 0
| poda sa pripadajućom podkonstrukcijom |  |  |  | 0
| ukupne visine 15 cm rubnim elementima i |  |  |  | 0
| elementima za učvršćivanje opreme. |  |  |  | 0
U cijeni uračunat odvoz na gradsku deponiju
| koju osigurava investitor unutar 15 km. | m2 | 1275 |  | 0
0
0
0
II. | PODOPOLAGAČKI RADOVI |  |  |  | 0
0
| SPORTSKI POD |  |  |  | 0
0
1. | Dobava i postava kombinirano-elastičnog
sportskog poda u sportskoj dvorani
Sportski pod ukupne visine do 15 cm.
Konstrukcija poda sastoji se od:
- drveni element sa gumenim podmetačem,
drveni klin ili vijak (nivelirajući)
- elastični nosač ''blok'' profil od dvostruke
daske min. debljine 2x18mm
- slijepi pod - ''blind'' pod / ploča min. debljine
daske 18mm sa max. razmakom 30mm
- parket jednoslojni masiv hrast, I kl. dužine
minimalno 500 mm, debljine min 21 mm.
- masiv parket 3x brušen i lakiran sa
protukliznim lakom za sportske dvorane
Cjelokupni sustav sportskog poda treba imati
potrebitu atestnu dokumentaciju po:
HRN EN 14904:2006, Površine sportskih
terena - Površine u zatvorenom prostoru za
višenamjensku sportsku uporabu
0
NAPOMENA:
* Visina kote gotovog poda mora
odgovarati visini kote demontiranog
poda!
* Predviđen završni sloj sportskog poda
| od masiv jednoslojnog parketa min deb. |  |  |  | 0
21 mm, te shodno tome ne nuditi
alternativne opcije završnog sloja
| sportskog poda (mogućnost |  |  |  | 0
| višekratnog brušenja i lakiranja ). |  |  |  | 0
0
0
TIP SPORT PODA
|  | m2 | 1275 |  | 0
( OBAVEZNO UPISATI )
0
2. | Izrada, dobava i ugradnja pojačanja na dijelu |  |  |  | 0
| ispod teleskopskih trodjelnih tribina. |  |  |  | 0
| Pojačanja izrađena od nosača "blok" profil od |  |  |  | 0
| dvostruke daske. | m2 | 230 |  | 0
3. | Iscrtavanje linija igrališta na pod dvorane |  |  |  | 0
| prema standardnim dimenzijama i bojama |  |  |  | 0
| koje su otporne na habanje prije završnog |  |  |  | 0
| lakiranja sportskog poda. Iscrtavaju se linije |  |  |  | 0
| 3 osnovna igrališta (rukomet, košarka i |  |  |  | 0
| odbojka) i 6 poprečnih igrališta (rukomet 2, |  |  |  | 0
| košarka 2 i odbojka 2). Prije iscrtavanja |  |  |  | 0
| igrališta pod je potrebno očistiti. Cijenom |  |  |  | 0
| obuhvatiti i ličenja pojedinih dijelova igrališta |  |  |  | 0
| (košarka prema FIBA - centar, reketi i obrub |  |  |  | 0
| igrališta 2 m' širine, te šesterce u igralištu |  |  |  | 0
| rukometa). | kompl | 1 |  | 0
0
4. | Nakon završetka postavljanja sport poda
isti se čisti sredstvom za održavanje sportskog
drvenog poda te se iscrtavaju linije igrališta
prema standardnim dimenzijama, bojama koje
| su otporne na habanje prema HRN EN 14904. | m2 | 1275 |  | 0
5. | Izrada, dobava i postavljanje drvenog sokla |  |  |  | 0
| od masiv drveta sa otvorima za ventilaciju |  |  |  | 0
| poda. Izvedba ravnog sokla poda izvodi se |  |  |  | 0
| masivnim profiliranim drvenim daščicom |  |  |  | 0
| visine 8 cm, I kl. Na mjestima lomova i |  |  |  | 0
| kutova sokl treba koso zasjecati. |  |  |  | 0
| Sokl završno lakiran dvostrukim premazom |  |  |  | 0
| u tonu po izboru projektanta. Obračun po |  |  |  | 0
| m' razvijene dužine. | m' | 150 |  | 0
0
6. | Dobava i ugradnje ojačanja sportskog poda |  |  |  | 0
| sa ''prsten - poklopcima'', za sprave dvorane |  |  |  | 0
| na zato predviđena mjesta. | kom | 6 |  | 0
0
7. | Dobava i postavljanje aluminijskih |  |  |  | 0
| diletacijskih lajsni na spojevima podova |  |  |  | 0
| ( dvorana sa drugim prostorima ) | m' | 22 |  | 0
0
|  |  |  | UKUPNO: | 0
NAPOMENA:
- Obračun prema stvarno izvedenim količinama
REKAPITULACIJA RADOVA:
I. | PRIPREMNI RADOVI |  |  |  | 0
II. | PODOPOLAGAČKI RADOVI |  |  |  | 0
| PREDVIĐENO |  | UKUPNO: |  | 0
|  |  | PDV 25% : |  | 0
|  |  | SVEUKUPNO: |  | 0
SVEUKUPNO (slovima)
U _________________, _____________________